## BITONTO
REGIONE PUGLIA
SEZIONE PROTEZIONE CIVILE
Centro Funzionale Decentrato
BITONTO
|  | latitudine | 41° 06' 36,6" N | [5 empty] | longitudine |  | 16° 41' 37,3" E
ANNO |  | Max intensità |  | 1 ORA |  | 3 ORE |  | 6 ORE |  | 12 ORE |  | 24 ORE
60 | mm | data | minuti | mm | data | mm | data | mm | data | mm | data | mm | data
1958 | 10 | 1958-05-16 | 15 | 19.8 | 1958-05-16 | 37 | 1958-11-12 | 47.2 | 1958-11-12 | 62.6 | 1958-11-12 | 62.8 | 1958-11-12
1959 | 31.2 | 1959-08-18 | 20 | 32.4 | 1959-08-18 | 43.2 | 1959-06-13 | 49.2 | 1959-06-13 | 50.2 | 1959-06-13 | 50.4 | 1959-06-13
1960 | 15 | 1960-03-04 | 10 | 21.4 | 1960-03-04 | 34.4 | 1960-09-09 | 41.6 | 1960-09-09 | 46.8 | 1960-09-09 | 66.4 | 1960-09-09
1962 | 11 | 1962-11-09 | 5 | 33.6 | 1962-07-17 | 37.4 | 1962-07-17 | 37.8 | 1962-07-17 | 43.6 | 1962-09-24 | 68.2 | 1962-09-24
1963 | >> | >> | >> | 28 | 1963-06-17 | 33.8 | 1963-06-17 | 35.6 | 1963-01-17 | 43.8 | 1963-02-23 | 59 | 1963-02-23
1964 | 43 | 1964-10-04 | 20 | 47.8 | 1964-10-04 | 48.8 | 1964-10-04 | 48.8 | 1964-10-04 | 50 | 1964-11-12 | 72.2 | 1964-11-12
1965 | 9 | 1965-09-23 | 10 | 20 | 1965-04-13 | 25.2 | 1965-04-13 | 30.4 | 1965-04-13 | 39.2 | 1965-02-10 | 53.2 | 1965-02-10
1966 | 15 | 1966-09-20 | 20 | 15 | 1966-05-31 | 28 | 1966-09-20 | 34.2 | 1966-09-20 | 35 | 1966-09-20 | 35 | 1966-09-20
1967 | 11.2 | 1967-05-18 | 15 | 15.2 | 1967-05-18 | 23.8 | 1967-12-12 | 24.6 | 1967-12-12 | 30.2 | 1967-07-10 | 42.6 | 1967-07-10
1968 | 39 | 1968-08-24 | 30 | 60 | 1968-08-24 | 61 | 1968-08-24 | 62 | 1968-08-24 | 73.6 | 1968-08-24 | 84.2 | 1968-08-24
1969 | 12.4 | 1969-08-23 | 15 | 16.4 | 1969-06-03 | 24.4 | 1969-06-14 | 37 | 1969-11-30 | 38.6 | 1969-11-29 | 38.6 | 1969-11-29
1970 | 14.2 | 1970-07-01 | 15 | 20.2 | 1970-07-01 | 25.4 | 1970-07-01 | 30.8 | 1970-07-01 | 37 | 1970-10-01 | 40.2 | 1970-10-01
1971 | 18.4 | 1971-09-03 | 30 | 21.2 | 1971-09-03 | 28 | 1971-09-03 | 28 | 1971-09-03 | 44.2 | 1971-09-30 | 55 | 1971-02-24
1973 | 22.8 | 1973-09-01 | 40 | 23.4 | 1973-09-01 | 33 | 1973-09-28 | 34.6 | 1973-09-28 | 34.2 | 1973-09-28 | 46.6 | 1973-12-02
1974 | 6.2 | 1974-10-15 | 20 | 10.6 | 1974-10-15 | 18 | 1974-10-13 | 30.6 | 1974-12-30 | 33.8 | 1974-12-30 | 33.8 | 1974-12-30
1975 | 10.4 | 1975-05-13 | 35 | 10.4 | 1975-05-13 | 27 | 1975-11-28 | 32.6 | 1975-11-08 | 45.8 | 1975-12-12 | 65.6 | 1975-12-11
1976 | 34.6 | 1976-07-21 | 35 | 36.6 | 1976-07-21 | 47.8 | 1976-06-05 | 49.8 | 1976-06-05 | 56 | 1976-06-05 | 70.2 | 1976-11-18
1977 | 38 | 1977-09-03 | 40 | 52.2 | 1977-09-03 | 55.8 | 1977-09-03 | 57.8 | 1977-09-03 | 57.8 | 1977-09-03 | 68 | 1977-09-02
1978 | 12.6 | 1978-09-05 | 5 | 13.8 | 1978-09-05 | 21.6 | 1978-10-06 | 37.6 | 1978-10-06 | 40 | 1978-01-16 | 46.6 | 1978-01-16
1979 | 15.2 | 1979-08-18 | 50 | 15.4 | 1979-08-18 | 18.6 | 1979-11-03 | 30.4 | 1979-11-04 | 37.4 | 1979-11-04 | 63.8 | 1979-11-03
1980 | 12.6 | 1980-08-17 | 10 | 16 | 1980-09-29 | 18.4 | 1980-03-15 | 28.2 | 1980-03-15 | 43.2 | 1980-03-15 | 54.4 | 1980-01-11
1981 | 19.8 | 1981-08-05 | 30 | 23 | 1981-08-05 | 25.2 | 1981-08-05 | 28.4 | 1981-02-26 | 38.4 | 1981-02-25 | 49.4 | 1981-02-25
1982 | 12.6 | 1982-10-05 | 40 | 18.2 | 1982-10-05 | 28.6 | 1982-03-07 | 41.6 | 1982-03-07 | 47 | 1982-03-07 | 52 | 1982-03-07
1983 | 19 | 1983-05-24 | 25 | 39 | 1983-05-24 | 54.4 | 1983-05-24 | 54.8 | 1983-05-24 | 55.4 | 1983-05-24 | 62.4 | 1983-12-02
1984 | >> | >> | >> | >> | >> | >> | >> | 41.6 | 1984-02-18 | 59.2 | 1984-01-10 | 92.2 | 1984-02-17
1985 | 11 | 1985-04-16 | 15 | 18 | 1985-04-16 | 31.6 | 1985-04-16 | 41.6 | 1985-04-16 | 51.2 | 1985-04-16 | 68.8 | 1985-04-16
1986 | >> | >> | >> | >> | >> | 35.8 | 1986-09-27 | 55.4 | 1986-09-27 | 63 | 1986-09-27 | 63.2 | 1986-09-27
1987 | >> | >> | >> | >> | >> | 23.6 | 1987-11-21 | 38.4 | 1987-11-21 | 47.2 | 1987-11-21 | 65.8 | 1987-11-20
1988 | >> | >> | >> | 15.2 | 1988-05-01 | 24.8 | 1988-09-17 | 33.8 | 1988-09-17 | 35.6 | 1988-09-17 | 41.8 | 1988-09-17
1989 | 11.6 | 1989-07-15 | 10 | 21.8 | 1989-07-12 | 30.2 | 1989-09-09 | 31 | 1989-09-09 | 31.2 | 1989-09-09 | 40.4 | 1989-07-11
1990 | 7.8 | 1990-09-17 | 10 | 15.4 | 1990-09-17 | 29.2 | 1990-12-01 | 53.2 | 1990-12-01 | 88.4 | 1990-12-01 | 92.4 | 1990-12-01
1991 | >> | >> | >> | >> | >> | 34 | 1991-10-21 | 50 | 1991-10-20 | 54.8 | 1991-10-20 | 58.8 | 1991-10-20
1992 | >> | >> | >> | >> | >> | >> | >> | 34 | 1992-12-31 | 44.6 | 1992-12-31 | 55.6 | 1992-12-31
1994 | 46 | 1994-02-09 | 30 | 64 | 1994-02-09 | 111.2 | 1994-02-09 | 127.2 | 1994-02-09 | 129.6 | 1994-02-09 | 140.2 | 1994-02-08
1995 | >> | >> | >> | >> | >> | >> | >> | >> | >> | >> | >> | 69.6 | 1995-01-05
1996 | 5.6 | 1996-05-14 | 5 | 30 | 1996-05-14 | 46 | 1996-05-14 | 53.6 | 1996-05-14 | 71.6 | 1996-05-14 | 71.6 | 1996-05-14
| 12.2 | 1996-05-14 | 15
| 20 | 1996-05-14 | 30
1997 | 8.4 | 1997-06-19 | 5 | 26.8 | 1997-06-02 | 52 | 1997-11-13 | 72.4 | 1997-11-13 | 93.8 | 1997-11-13 | 95.8 | 1997-11-13
| 17 | 1997-06-02 | 15
| 19 | 1997-06-02 | 30
1998 | 8.8 | 1998-07-08 | 5 | 23.2 | 1998-07-08 | 27 | 1998-12-22 | 31.2 | 1998-12-22 | 40.4 | 1998-12-22 | 61.2 | 1998-12-22
| 15.2 | 1998-07-08 | 15
| 22 | 1998-07-08 | 30
1999 | 8.4 | 1999-06-19 | 5 | 31 | 1999-09-18 | 31.6 | 1999-09-18 | 31.6 | 1999-09-18 | 38.4 | 1999-11-08 | 52.2 | 1999-11-08
| 20 | 1999-09-18 | 15
| 26.6 | 1999-09-18 | 30
2000 | 8.8 | 2000-04-11 | 5 | 29.8 | 2000-04-11 | 29.8 | 2000-04-11 | 35.2 | 2000-02-10 | 43.6 | 2000-02-10 | 71.2 | 2000-10-01
| 16.8 | 2000-04-11 | 15
| 22.8 | 2000-04-11 | 30
2001 | 9.2 | 2001-10-24 | 5 | 24.4 | 2001-10-24 | 24.4 | 2001-10-24 | 26.8 | 2001-10-24 | 35.8 | 2001-01-13 | 43.2 | 2001-01-13
| 19 | 2001-10-24 | 15
| 23.6 | 2001-10-24 | 30
2002 | 8.6 | 2002-07-26 | 5 | 43.2 | 2002-07-26 | 67 | 2002-07-26 | 85 | 2002-12-01 | 93 | 2002-12-01 | 105 | 2002-12-01
| 17 | 2002-07-26 | 15
| 29.2 | 2002-07-26 | 30
2003 | 3.8 | 2003-06-29 | 5 | 12.8 | 2003-10-18 | 22.8 | 2003-10-18 | 29.4 | 2003-01-24 | 40.2 | 2003-01-24 | 56.2 | 2003-01-24
| 7 | 2003-06-29 | 15
| 10.6 | 2003-09-02 | 30
2004 | 9.6 | 2004-07-26 | 5 | 52.2 | 2004-07-26 | 75 | 2004-07-26 | 77.8 | 2004-07-26 | 81.6 | 2004-07-26 | 93.4 | 2004-07-26
| 25.8 | 2004-07-26 | 15
| 41.4 | 2004-07-26 | 30
2005 | >> | >> | >> | >> | >> | >> | >> | >> | >> | >> | >> | >> | >>
2006 | >> | >> | >> | >> | >> | >> | >> | >> | >> | >> | >> | >> | >>
2007 | >> | >> | >> | >> | >> | >> | >> | >> | >> | >> | >> | >> | >>
2008 | 9.2 | 2008-06-12 | 5 | 13.6 | 2008-06-12 | 19 | 2008-12-04 | 33.4 | 2008-12-04 | 48.6 | 2008-12-04 | 48.8 | 2008-12-03
| 13 | 2008-06-12 | 15
| 13.4 | 2008-06-12 | 30
2009 | 14 | 2009-06-07 | 5 | 23 | 2009-06-07 | 30 | 2009-10-24 | 32.6 | 2009-12-14 | 37.2 | 2009-10-02 | 57.2 | 2009-10-02
| 22.6 | 2009-06-07 | 15
| 23 | 2009-06-07 | 30
2010 | 6.4 | 2010-08-06 | 5 | 19.8 | 2010-07-31 | 38 | 2010-11-02 | 45.6 | 2010-11-02 | 47.8 | 2010-11-02 | 47.8 | 2010-11-02
| 11.2 | 2010-08-06 | 15 | 19.8 | 2010-11-02
| 16.6 | 2010-07-31 | 30
2011 | 7.4 | 2011-07-02 | 5 | 29.4 | 2011-11-06 | 63.2 | 2011-11-06 | 81 | 2011-11-06 | 81.4 | 2011-11-06 | 81.4 | 2011-11-06
|  | 2011-07-26 | 5
| 12.2 | 2011-07-02 | 15
| 18.2 | 2011-11-06 | 30
2012 | 5.8 | 2012-09-03 | 5 | 20.2 | 2012-08-26 | 20.4 | 2012-08-26 | 20.4 | 2012-08-26 | 24.2 | 2012-11-19 | 37.2 | 2012-02-07
| 9 | 2012-11-14 | 15
| 11.6 | 2012-08-26 | 30
2013 | 8.4 | 2013-06-01 | 5 | 21.4 | 2013-06-01 | 24.2 | 2013-06-01 | 32.4 | 2013-12-01 | 63.6 | 2013-12-01 | 91.2 | 2013-11-30
| 16.4 | 2013-06-01 | 15
| 18.8 | 2013-06-01 | 30
2014 | 9.8 | 2014-09-11 | 5 | 40.6 | 2014-06-17 | 65 | 2014-06-17 | 83 | 2014-06-17 | 83.8 | 2014-06-17 | 98.8 | 2014-06-17
| 24.2 | 2014-09-11 | 15
| 27 | 2014-09-11 | 30
2015 | 9.4 | 2015-09-20 | 5 | 20.6 | 2015-09-20 | 24.4 | 2015-09-21 | 28 | 2015-03-06 | 32 | 2015-03-27 | 49.8 | 2015-09-20
| 14.2 | 2015-09-20 | 15
| 17 | 2015-09-20 | 30
2016 | 8.2 | 2016-09-09 | 5 | 33.8 | 2016-09-05 | 45 | 2016-09-05 | 45.2 | 2016-09-05 | 45.8 | 2016-09-05 | 45.8 | 2016-09-05
| 17.8 | 2016-09-18 | 15
| 21.8 | 2016-09-18 | 30
2017 | 8 | 2017-08-12 | 5 | 19.2 | 2017-08-12 | 28.2 | 2017-09-11 | 28.6 | 2017-09-11 | 37 | 2017-09-11 | 50.6 | 2017-11-16
| 16.8 | 2017-08-12 | 15
| 19.2 | 2017-08-12 | 30
2018 | 11.6 | 2018-08-15 | 5 | 39.8 | 2018-06-15 | 59.2 | 2018-06-15 | 66 | 2018-06-15 | 66 | 2018-06-15 | 66.8 | 2018-06-14
| 25.6 | 2018-08-15 | 15
| 27.4 | 2018-08-15 | 30
2019 | 5 | 2019-07-13 | 5 | 16.6 | 2019-09-02 | 24 | 2019-05-14 | 28.8 | 2019-05-13 | 51.4 | 2019-01-25 | 78.2 | 2019-01-24
| 10.6 | 2019-07-13 | 15
| 15.6 | 2019-09-02 | 30
2020 | 3.4 | 2020-12-13 | 5 | 12.8 | 2020-02-19 | 23.4 | 2020-12-06 | 31.4 | 2020-06-05 | 48.8 | 2020-06-05 | 58 | 2020-06-05
| 6.6 | 2020-02-19 | 15
| 9.8 | 2020-02-19 | 30