## BORGOLIB
REGIONE PUGLIA
SEZIONE PROTEZIONE CIVILE
Centro Funzionale Decentrato
BORGO LIBERTA'
|  | latitudine | 41° 11' 23,6" N | [5 empty] | longitudine |  | 15° 42' 46,6" E
ANNO |  | Max intensità |  | 1 ORA |  | 3 ORE |  | 6 ORE |  | 12 ORE |  | 24 ORE
60 | mm | data | minuti | mm | data | mm | data | mm | data | mm | data | mm | data
1929 | >> | >> | >> | 39.2 | 1929-08-12 | 42.4 | 1929-08-12 | 45.6 | 1929-08-12 | 67.6 | 1929-11-10 | 72.8 | 1929-11-10
1930 | >> | >> | >> | >> | >> | 24.5 | 1930-05-15 | >> | >> | 52 | 1930-12-22 | >> | >>
1950 | 31.8 | 1950-09-15 | 30 | 32 | 1950-09-15 | 34 | 1950-09-15 | 34 | 1950-09-15 | 34 | 1950-09-15 | 37.6 | 1950-03-03
1951 | 35 | 1951-09-07 | 25 | 50.8 | 1951-09-07 | 54 | 1951-09-07 | 54.4 | 1951-09-07 | 55.4 | 1951-03-21 | 59.2 | 1951-03-01
1955 | >> | >> | >> | 23.2 | 1955-10-01 | 45.8 | 1955-10-01 | 62.6 | 1955-10-01 | 85 | 1955-10-01 | 110.8 | 1955-09-30
1956 | >> | >> | >> | 12.6 | 1956-06-23 | 20.4 | 1956-06-21 | 30.2 | 1956-12-01 | 44.6 | 1956-12-01 | 62 | 1956-12-01
1957 | >> | >> | >> | 13.2 | 1957-10-26 | 17.4 | 1957-10-26 | 24 | 1957-01-16 | 32 | 1957-01-16 | 47.2 | 1957-01-16
1958 | 18.6 | 1958-09-02 | 25 | 18.8 | 1958-09-02 | 23.2 | 1958-09-12 | 23.4 | 1958-09-12 | 33.6 | 1958-02-28 | 46.8 | 1958-02-27
1959 | 15.6 | 1959-03-20 | 10 | 36.8 | 1959-05-11 | 40.2 | 1959-05-11 | 40.2 | 1959-05-11 | 69.6 | 1959-11-24 | 82 | 1959-11-24
1960 | 9.2 | 1960-10-06 | 5 | 23.2 | 1960-10-06 | 27.2 | 1960-10-06 | 28.8 | 1960-10-06 | 28.8 | 1960-10-06 | 38 | 1960-02-07
1962 | 6.2 | 1962-11-09 | 5 | 15.2 | 1962-08-10 | 19.4 | 1962-05-01 | 25 | 1962-05-01 | 32 | 1962-05-01 | 34 | 1962-12-03
1964 | 8 | 1964-10-24 | 20 | 13 | 1964-05-28 | 22 | 1964-05-28 | 28 | 1964-05-28 | 38 | 1964-05-28 | 40.2 | 1964-12-18
1967 | 34.4 | 1967-12-12 | 30 | 34.6 | 1967-12-12 | 48.2 | 1967-12-12 | 49 | 1967-12-12 | 49.4 | 1967-12-12 | 85 | 1967-12-12
1968 | 11.8 | 1968-08-23 | 10 | 26.4 | 1968-08-23 | 30.4 | 1968-06-17 | 32.4 | 1968-06-17 | 36.4 | 1968-08-23 | 47 | 1968-08-23
1969 | 10.8 | 1969-07-05 | 15 | 17.6 | 1969-07-05 | 23.2 | 1969-12-01 | 33 | 1969-12-01 | 40.2 | 1969-12-01 | 44 | 1969-12-01
1970 | 11.6 | 1970-07-14 | 15 | 26.4 | 1970-09-18 | 38.8 | 1970-09-17 | 52 | 1970-09-17 | 69.6 | 1970-09-17 | 78.4 | 1970-09-17
1971 | 17.4 | 1971-04-11 | 30 | 19.2 | 1971-04-11 | 34.2 | 1971-04-11 | 39 | 1971-10-01 | 52.4 | 1971-10-01 | 82 | 1971-02-24
1972 | 22.4 | 1972-10-15 | 20 | 33 | 1972-09-08 | 36.2 | 1972-08-25 | 46.6 | 1972-10-15 | 52.4 | 1972-10-15 | 61.4 | 1972-10-14
1974 | 16.6 | 1974-09-07 | 20 | 16.6 | 1974-09-07 | 25 | 1974-11-07 | 30.8 | 1974-11-06 | 35.4 | 1974-12-30 | 37.4 | 1974-11-06
1975 | >> | >> | >> | >> | >> | >> | >> | >> | >> | 38 | 1975-12-11 | 45.8 | 1975-03-21
1977 | 33.2 | 1977-09-02 | 25 | 40.2 | 1977-09-02 | 47.6 | 1977-09-19 | 53 | 1977-09-19 | 53.6 | 1977-09-19 | 53.6 | 1977-09-19
1978 | 20 | 1978-08-11 | 15 | 30 | 1978-08-11 | 40.8 | 1978-08-11 | 41 | 1978-08-11 | 41 | 1978-08-11 | 42 | 1978-08-11
1979 | 16.2 | 1979-08-21 | 20 | 20.4 | 1979-08-21 | 30.6 | 1979-08-21 | 36.8 | 1979-11-03 | 47.6 | 1979-11-03 | 70.2 | 1979-11-03
1980 | 10 | 1980-05-01 | 10 | 20 | 1980-09-24 | 24 | 1980-01-15 | 29.6 | 1980-01-15 | 30.2 | 1980-01-15 | 30.2 | 1980-01-15
1981 | 18.6 | 1981-05-23 | 30 | 18.6 | 1981-05-23 | 19.6 | 1981-09-07 | 19.6 | 1981-09-07 | 25.2 | 1981-06-06 | 25.4 | 1981-06-06
1982 | >> | >> | >> | >> | >> | >> | >> | 33 | 1982-11-17 | 37 | 1982-11-17 | 39 | 1982-11-17
1983 | 19.4 | 1983-07-16 | 15 | 20.8 | 1983-10-19 | 30 | 1983-10-19 | 36.4 | 1983-10-19 | 48 | 1983-10-19 | 63 | 1983-10-18
1984 | 20 | 1984-08-29 | 25 | 39 | 1984-08-29 | 47.2 | 1984-08-29 | 48 | 1984-08-29 | 48 | 1984-08-29 | 56.4 | 1984-08-29
1987 | 13.8 | 1987-07-02 | 20 | 14.4 | 1987-07-02 | 19 | 1987-07-02 | 19 | 1987-07-02 | 22.2 | 1987-11-20 | 29.8 | 1987-11-20
1988 | 13.2 | 1988-09-15 | 10 | 21 | 1988-09-15 | 30.4 | 1988-09-17 | 40.4 | 1988-09-17 | 47.6 | 1988-09-16 | 52.2 | 1988-09-16
1990 | 10.2 | 1990-08-01 | 6 | 15.6 | 1990-08-07 | 22.4 | 1990-08-07 | 30.8 | 1990-11-16 | 44.6 | 1990-11-15 | 57.4 | 1990-04-09
1991 | 8 | 1991-08-15 | 10 | 18 | 1991-09-15 | 27.4 | 1991-09-15 | 27.8 | 1991-09-15 | 43 | 1991-04-12 | 64.2 | 1991-04-11
1992 | 11.6 | 1992-04-30 | 15 | 13 | 1992-04-30 | 22.4 | 1992-07-02 | 26.6 | 1992-04-10 | 41.6 | 1992-04-10 | 45.8 | 1992-04-10
1993 | 20 | 1993-08-09 | 30 | 29 | 1993-08-09 | 32.2 | 1993-08-09 | 36.8 | 1993-08-09 | 36.8 | 1993-08-09 | 36.8 | 1993-08-09
1994 | 9.2 | 1994-06-11 | 30 | 9.6 | 1994-06-11 | 12.2 | 1994-06-11 | 15.8 | 1994-01-20 | 18.6 | 1994-01-20 | 20.6 | 1994-02-14
| 16 | 1995-08-19 | 15 | 25.4 | 1995-08-19 | 31.6 | 1995-08-19 | 31.6 | 1995-08-19 | 31.6 | 1995-08-19 | 31.6 | 1995-08-19
| 20.4 | 1995-08-19 | 30
1996 | 4.4 | 1996-05-13 | 5 | 10.2 | 1996-10-10 | 12.6 | 1996-03-18 | 15.4 | 1996-03-18 | 23.2 | 1996-12-01 | 31.2 | 1996-02-15
| 6.6 | 1996-10-10 | 15
| 9.4 | 1996-10-10 | 30
1997 | 7.8 | 1997-08-22 | 5 | 23.4 | 1997-08-22 | 23.6 | 1997-08-22 | 23.6 | 1997-08-22 | 31.4 | 1997-11-13 | 38.6 | 1997-11-18
| 18.4 | 1997-08-22 | 15
| 21 | 1997-08-22 | 30
1998 | 8.8 | 1998-08-20 | 5 | 39 | 1998-08-20 | 39 | 1998-08-20 | 39 | 1998-08-20 | 39 | 1998-08-20 | 39.2 | 1998-08-20
| 17 | 1998-08-20 | 15
| 22.2 | 1998-08-20 | 30
1999 | 6.6 | 1999-09-08 | 5 | 30.8 | 1999-09-10 | 34 | 1999-09-10 | 34.2 | 1999-09-10 | 35 | 1999-11-08 | 44.4 | 1999-12-16
| 15.8 | 1999-09-10 | 15
| 25.2 | 1999-09-10 | 30
2000 | 10.2 | 2000-06-16 | 5 | 35.2 | 2000-06-16 | 36.2 | 2000-06-16 | 50.6 | 2000-06-16 | 50.6 | 2000-06-16 | 51.2 | 2000-02-09
| 21.4 | 2000-06-16 | 15
| 27.4 | 2000-06-16 | 30
2001 | 6.4 | 2001-05-25 | 5 | 19.8 | 2001-05-24 | 21.4 | 2001-05-24 | 21.8 | 2001-05-24 | 21.8 | 2001-05-24 | 44 | 2001-01-14
| 11.2 | 2001-05-24 | 15
| 17.4 | 2001-05-24 | 30
2002 | 7.4 | 2002-08-31 | 5 | 24.6 | 2002-08-31 | 29 | 2002-08-31 | 30.2 | 2002-05-24 | 33.8 | 2002-05-24 | 36.6 | 2002-08-31
| 17 | 2002-08-31 | 15
| 19.4 | 2002-08-31 | 30
2003 | 5.2 | 2003-08-25 | 5 | 23.8 | 2003-08-25 | 24.8 | 2003-08-25 | 25.6 | 2003-10-18 | 37 | 2003-01-24 | 53.4 | 2003-01-24
| 14.4 | 2003-08-25 | 15
| 20.2 | 2003-08-25 | 30
2004 | 14.4 | 2004-08-06 | 5 | 35 | 2004-08-06 | 35.4 | 2004-08-06 | 35.4 | 2004-08-06 | 37.4 | 2004-09-18 | 41.6 | 2004-11-07
| 30.8 | 2004-08-06 | 15
| 34.4 | 2004-08-06 | 30
2005 | 3.4 | 2005-09-20 | 5 | 16.2 | 2005-09-20 | 20.4 | 2005-09-20 | 22.6 | 2005-02-14 | 25 | 2005-11-22 | 34.2 | 2005-11-22
| 8.4 | 2005-09-20 | 15
| 13 | 2005-09-20 | 30
2006 | 5 | 2006-09-27 | 5 | 14 | 2006-09-27 | 20.4 | 2006-02-25 | 30.2 | 2006-03-22 | 41.8 | 2006-03-22 | 48.2 | 2006-12-17
| 9.4 | 2006-07-25 | 15
| 11.2 | 2006-07-25 | 30
2007 | 6.2 | 2007-10-26 | 5 | 15 | 2007-06-13 | 18.4 | 2007-04-05 | 26.4 | 2007-04-05 | 36.8 | 2007-03-30 | 48.6 | 2007-04-04
| 9.6 | 2007-10-26 | 15
| 12.4 | 2007-06-13 | 30
2008 | 7.4 | 2008-06-03 | 5 | 34 | 2008-06-03 | 40 | 2008-06-03 | 40.2 | 2008-06-03 | 40.4 | 2008-06-03 | 59 | 2008-06-03
| 18.6 | 2008-06-03 | 15
| 30 | 2008-06-03 | 30
2009 | 8.6 | 2009-09-13 | 5 | 24.6 | 2009-09-13 | 25.2 | 2009-09-13 | 31.2 | 2009-03-06 | 35 | 2009-03-06 | 41.2 | 2009-03-06
| 19.6 | 2009-09-13 | 15
| 23.4 | 2009-09-13 | 30
2010 | 12.8 | 2010-07-30 | 5 | 19.4 | 2010-10-13 | 29.2 | 2010-10-13 | 41.4 | 2010-10-19 | 42.8 | 2010-10-19 | 44 | 2010-10-19
| 13.2 | 2010-07-18 | 15
| 15.6 | 2010-07-18 | 30
2011 | 5.6 | 2011-09-25 | 5 | 27.2 | 2011-09-25 | 27.8 | 2011-09-25 | 27.8 | 2011-09-25 | 33.2 | 2011-02-18 | 35.2 | 2011-02-28
| 14 | 2011-09-25 | 15
| 20.8 | 2011-09-25 | 30
2012 | 9.8 | 2012-07-24 | 5 | 26.4 | 2012-07-24 | 26.8 | 2012-07-23 | 30 | 2012-07-24 | 33 | 2012-03-08 | 46 | 2012-11-19
| 14.2 | 2012-07-24 | 15
| 22 | 2012-07-24 | 30
2013 | >> | >> | 5 | >> | >> | >> | >> | >> | >> | >> | >> | >> | >>
| >> | >> | 15
| >> | >> | 30
2014 | 11.8 | 2014-07-27 | 5 | 58.8 | 2014-07-27 | 66 | 2014-07-27 | 71.8 | 2014-07-27 | 72 | 2014-07-27 | 72 | 2014-07-27
| 32 | 2014-07-27 | 15
| 44.8 | 2014-07-27 | 30
2015 | 11.8 | 2015-05-26 | 5 | 32.8 | 2015-05-26 | 35.6 | 2015-10-15 | 39.8 | 2015-01-22 | 49 | 2015-01-22 | 49.2 | 2015-01-22
| 23 | 2015-05-26 | 15
| 29 | 2015-05-26 | 30
2016 | 13.6 | 2016-09-10 | 5 | 46 | 2016-09-10 | 47.2 | 2016-09-10 | 47.2 | 2016-09-10 | 47.6 | 2016-03-12 | 67.6 | 2016-03-12
| 34.6 | 2016-09-10 | 15
| 45.4 | 2016-09-10 | 30
2017 | 10.8 | 2017-07-14 | 5 | 25.8 | 2017-09-08 | 29.8 | 2017-05-08 | 41.2 | 2017-05-08 | 43.8 | 2017-11-16 | 46.2 | 2017-11-16
| 23 | 2017-07-14 | 15
| 25 | 2017-09-08 | 30
2018 | 9.6 | 2018-09-19 | 5 | 37 | 2018-09-19 | 42.8 | 2018-09-19 | 43.4 | 2018-09-19 | 43.4 | 2018-09-19 | 58 | 2018-10-22
| 22.2 | 2018-09-19 | 15
| 32.2 | 2018-09-19 | 30
2019 | 7.8 | 2019-07-10 | 5 | 18.4 | 2019-07-16 | 32.4 | 2019-01-24 | 48.2 | 2019-01-24 | 63.4 | 2019-01-24 | 65 | 2019-01-24
| 11.6 | 2019-07-10 | 15
| 13.8 | 2019-04-14 | 30
2020 | >> | >> | 5 | >> | >> | >> | >> | >> | >> | >> | >> | >> | >>
| >> | >> | 15
| >> | >> | 30