## MSANGELO
REGIONE PUGLIA
SEZIONE PROTEZIONE CIVILE
Centro Funzionale Decentrato
CARLANTINO
|  | latitudine | 41° 35' 25,8" N | [5 empty] | longitudine |  | 14°58' 45,6" E
ANNO |  | Max intensità |  | 1 ORA |  | 3 ORE |  | 6 ORE |  | 12 ORE |  | 24 ORE
12 | mm | data | minuti | mm | data | mm | data | mm | data | mm | data | mm | data
2010 | 6.6 | 21-lug | 5 | 14.6 | 21-lug | 22.6 | 11-set | 31.8 | 11-set | 42.4 | 10-set | 64.6 | 10-set
| 10.6 | 21-lug | 15
| 11.6 | 21-lug | 30
2011 | 12.8 | 2011-09-26 | 5 | 48.8 | 2011-09-26 | 66.6 | 2011-09-26 | 67 | 2011-09-26 | 69 | 2011-09-25 | 70 | 2011-09-25
| 30.4 | 2011-09-26 | 15
| 34.4 | 2011-09-26 | 30
2012 | 5 | 2012-06-29 | 5 | 12.4 | 2012-09-14 | 21.6 | 2012-07-23 | 26.2 | 2012-09-14 | 29.2 | 2012-09-13 | 44 | 2012-11-19
| 9 | 2012-07-24 | 15
| 11 | 2012-07-24 | 30
2013 | 6.4 | 2013-09-30 | 5 | 19.4 | 2013-09-29 | 30.4 | 2013-09-29 | 53 | 2013-09-29 | 70.6 | 2013-12-01 | 121.6 | 2013-12-01
| 10 | 2013-09-20 | 15
| 15.4 | 2013-05-07 | 30
| 15.4 | 2018-09-20 | 30
2014 | 10.4 | 2014-09-01 | 5 | 27.4 | 2014-09-01 | 32.8 | 2014-09-01 | 39.4 | 2014-09-01 | 41.8 | 2014-09-01 | 56 | 2014-09-01
| 20.8 | 2014-09-01 | 15
| 26.4 | 2014-09-01 | 30
2015 | 8.8 | 2015-08-11 | 5 | 29.6 | 2015-08-11 | 30.6 | 2015-08-11 | 30.6 | 2015-08-11 | 43 | 2015-01-18 | 55 | 2015-11-26
| 13.2 | 2015-08-11 | 15
| 23.6 | 2015-08-11 | 30
2016 | 8.8 | 2016-07-15 | 5 | 30.8 | 2016-11-25 | 39.6 | 2016-11-25 | 45.6 | 2016-11-25 | 46.2 | 2016-03-17 | 66.6 | 2016-03-17
| 15.2 | 2016-09-05 | 15
| 19.2 | 2016-09-05 | 30
2017 | 10.8 | 2017-05-23 | 5 | 31.4 | 2017-05-23 | 32.2 | 2017-05-23 | 32.2 | 2017-05-23 | 40.2 | 2017-11-14 | 46.8 | 2017-11-14
| 20.2 | 2017-05-23 | 15
| 28.8 | 2017-05-23 | 30
2018 | 8 | 2018-06-22 | 5 | 30.6 | 2018-05-10 | 31.2 | 2018-05-10 | 32.4 | 2018-08-14 | 45 | 2018-10-22 | 71.6 | 2018-10-22
| 18 | 2018-10-02 | 15
| 23.4 | 2018-05-10 | 30
2019 | 5.8 | 2019-07-28 | 5 | 14 | 2019-11-03 | 21.2 | 2019-11-03 | 22.6 | 2019-11-03 | 26.4 | 2019-11-03 | 31.8 | 2019-11-03
| 11.8 | 2019-07-28 | 15
| 13.8 | 2019-07-28 | 30
2020 | 7.8 | 2020-07-04 | 5 | 32.6 | 2020-07-04 | 42.2 | 2020-08-06 | 56 | 2020-08-05 | 79.4 | 2020-08-05 | 81.8 | 2020-03-26
| 20 | 2020-07-04 | 15
| 30 | 2020-07-04 | 30
2010 | 4.6 | 2013-09-25 | 5 | 14 | 2013-11-02 | 25.6 | 2013-03-09 | 40.4 | 2013-03-09 | 51.6 | 2013-03-09 | 64.4 | 2013-03-09
| 7.6 | 2013-09-25 | 15
| 9.4 | 2013-11-02 | 30
2011 | 7.8 | 2011-11-06 | 5 | 31.2 | 2011-07-26 | 45.2 | 2011-03-01 | 73.2 | 2011-03-01 | 119.6 | 2011-03-01 | 139.2 | 2011-02-28
| 12.8 | 2011-07-26 | 15
| 24.6 | 2011-07-26 | 30
2012 | >> | >> | 5 | >> | >> | >> | >> | >> | >> | >> | >> | >> | >>
| >> | >> | 15
| >> | >> | 30
2013 | 9.2 | 2015-10-08 | 5 | 38.4 | 2015-11-12 | 53.4 | 2015-11-12 | 74.8 | 2015-11-12 | 94.6 | 2015-11-12 | 108.2 | 2015-11-11
| 16.2 | 2015-10-08 | 15
| 22.4 | 2015-11-12 | 30