## CONVERSA
REGIONE PUGLIA
SEZIONE PROTEZIONE CIVILE
Centro Funzionale Decentrato
CONVERSANO
|  | latitudine | 40° 57' 47,7" N | [5 empty] | longitudine |  | 17° 06' 37" E
ANNO |  | Max intensità |  | 1 ORA |  | 3 ORE |  | 6 ORE |  | 12 ORE |  | 24 ORE
48 | mm | data | minuti | mm | data | mm | data | mm | data | mm | data | mm | data
1968 | 30 | 1968-08-24 | 30 | 41 | 1968-08-24 | 58.2 | 1968-08-24 | 58.4 | 1968-08-24 | 58.8 | 1968-08-24 | 107.8 | 1968-08-24
1969 | 22.6 | 1969-06-25 | 20 | 33.8 | 1969-06-25 | 33.8 | 1969-06-25 | 33.8 | 1969-06-25 | 39.8 | 1969-09-10 | 58.2 | 1969-09-10
1970 | >> | >> | >> | 15.2 | 1970-09-18 | 19.8 | 1970-10-17 | 29.6 | 1970-10-17 | 51.8 | 1970-10-17 | 80.8 | 1970-10-17
1971 | 24.4 | 1971-09-18 | 30 | 47.6 | 1971-06-08 | 64 | 1971-06-08 | 64 | 1971-06-08 | 64 | 1971-06-08 | 84 | 1971-02-25
1972 | 14 | 1972-09-01 | 30 | 22 | 1972-09-08 | 29 | 1972-07-13 | 34 | 1972-07-13 | 34 | 1972-07-13 | 57.2 | 1972-02-21
1975 | 12.6 | 1975-08-29 | 10 | 18.4 | 1975-10-13 | 25 | 1975-11-28 | 31.6 | 1975-11-28 | 32.8 | 1975-11-28 | 38.4 | 1975-12-11
1976 | >> | >> | >> | >> | >> | >> | >> | 36.8 | 1976-10-21 | 50.6 | 1976-11-19 | 78.4 | 1976-11-18
1977 | 25.8 | 1977-10-13 | 30 | 51.6 | 1977-10-13 | 60.6 | 1977-10-13 | 61.8 | 1977-10-13 | 65.8 | 1977-10-13 | 68.6 | 1977-10-12
1978 | 30 | 1978-09-28 | 30 | 36.6 | 1978-09-28 | 52.6 | 1978-09-28 | 52.6 | 1978-09-28 | 53.4 | 1978-09-28 | 53.6 | 1978-09-28
1979 | 28 | 1979-09-23 | 30 | 60 | 1979-09-23 | 82.4 | 1979-09-23 | 82.4 | 1979-09-23 | 82.4 | 1979-09-23 | 82.6 | 1979-09-23
1980 | 28 | 1980-11-09 | 30 | 32.6 | 1980-11-09 | 32.8 | 1980-11-09 | 36 | 1980-03-15 | 53.2 | 1980-03-15 | 59 | 1980-03-15
1981 | 10 | 1981-10-01 | 10 | 11.8 | 1981-10-01 | 12 | 1981-02-25 | 18.2 | 1981-02-25 | 36 | 1981-09-06 | 44.2 | 1981-02-25
1982 | 15.6 | 1982-06-25 | 20 | 32.4 | 1982-08-10 | 38 | 1982-08-10 | 48.2 | 1982-08-25 | 48.6 | 1982-08-25 | 48.6 | 1982-08-25
1983 | 36.6 | 1983-06-13 | 40 | 40 | 1983-06-13 | 82.8 | 1983-06-13 | 99.8 | 1983-06-13 | 104.6 | 1983-06-13 | 106.4 | 1983-06-13
1984 | 20 | 1984-10-23 | 20 | 32.2 | 1984-10-23 | 59.4 | 1984-01-11 | 88 | 1984-01-11 | 110.8 | 1984-01-11 | 121.4 | 1984-01-10
1985 | 14.8 | 1985-10-13 | 5 | 43 | 1985-09-16 | 45.2 | 1985-09-16 | 45.2 | 1985-09-16 | 45.2 | 1985-09-16 | 45.4 | 1985-09-16
1986 | 11 | 1986-11-05 | 8 | 19.6 | 1986-11-05 | 22 | 1986-11-04 | 23.8 | 1986-11-04 | 33.8 | 1986-11-04 | 44.6 | 1986-11-04
1987 | 15 | 1987-08-28 | 10 | 22.6 | 1987-08-28 | 31 | 1987-11-21 | 37 | 1987-11-21 | 57.6 | 1987-11-21 | 84.8 | 1987-11-20
1988 | 6 | 1988-10-22 | 5 | 14 | 1988-10-22 | 15.6 | 1988-10-22 | 25.8 | 1988-02-26 | 37.2 | 1988-01-09 | 50 | 1988-01-08
1989 | 33 | 1989-07-29 | 25 | 41.2 | 1989-07-29 | 50.4 | 1989-07-29 | 56.4 | 1989-07-29 | 56.4 | 1989-07-29 | 56.4 | 1989-07-29
1990 | 11.6 | 1990-12-10 | 10 | 26.6 | 1990-12-10 | 26.8 | 1990-12-10 | 28.4 | 1990-12-10 | 48 | 1990-11-15 | 72.8 | 1990-11-15
1991 | 12.6 | 1991-11-21 | 12 | 28.4 | 1991-09-15 | 41.2 | 1991-09-15 | 60.4 | 1991-09-15 | 60.4 | 1991-09-15 | 62.8 | 1991-09-15
1992 | 13 | 1992-09-21 | 15 | 20.6 | 1992-09-21 | 22.6 | 1992-12-31 | 33.2 | 1992-12-31 | 43.2 | 1992-12-31 | 79.6 | 1992-12-31
1993 | 30 | 1993-10-02 | 30 | 49.8 | 1993-10-02 | 49.8 | 1993-10-02 | 49.8 | 1993-10-02 | 49.8 | 1993-10-02 | 72.6 | 1993-01-01
1996 | 8 | 1996-09-12 | 5
| 17.8 | 1996-09-12 | 15
| 21.6 | 1996-09-12 | 30 | 30 | 1996-09-12 | 52.4 | 1996-09-12 | 52.6 | 1996-09-12 | 52.6 | 1996-09-12 | 77.2 | 1996-02-07
1997 | 6.6 | 1997-10-08 | 5 | 30.6 | 1997-11-13 | 38.2 | 1997-11-13 | 41.6 | 1997-11-13 | 49.4 | 1997-11-13 | 50.2 | 1997-11-13
| 19.6 | 1997-10-08 | 15
| 21 | 1997-10-08 | 30
1998 | 8.4 | 1998-07-15 | 5 | 37 | 1998-07-15 | 49.6 | 1998-07-15 | 49.6 | 1998-07-15 | 53.2 | 1998-01-21 | 86.4 | 1998-01-21
| 20.6 | 1998-07-15 | 15
| 29 | 1998-07-15 | 30
1999 | 14 | 1999-06-17 | 5 | 70.2 | 1999-06-17 | 71 | 1999-06-17 | 71 | 1999-06-17 | 81.8 | 1999-06-16 | 81.8 | 1999-06-16
| 36 | 1999-06-17 | 15
| 54.2 | 1999-06-17 | 30
2000 | 9.2 | 2000-11-17 | 5 | 21.6 | 2000-05-01 | 30.6 | 2000-12-31 | 45.6 | 2000-02-10 | 69.4 | 2000-02-10 | 86 | 2000-02-09
| 12.6 | 2000-05-01 | 15
| 19.4 | 2000-05-01 | 30
2001 | 5.4 | 2001-09-26 | 5 | 13.4 | 2001-10-25 | 20.4 | 2001-10-25 | 34.6 | 2001-01-13 | 51.6 | 2001-01-13 | 69 | 2001-01-13
| 9.8 | 2001-09-26 | 15
| 10 | 2001-09-26 | 30
2002 | >> | >> | 5 | 47.8 | 2002-09-02 | 52.4 | 2002-09-02 | 60.6 | 2002-12-01 | 65.4 | 2002-12-01 | 71.6 | 2002-12-01
| 23.2 | 2002-09-02 | 15
| 40 | 2002-09-02 | 30
2003 | 9.6 | 2003-09-29 | 5 | 30.6 | 2003-09-29 | 31 | 2003-09-29 | 31.2 | 2003-05-22 | 46.8 | 2003-12-23 | 51.6 | 2003-01-24
| 17.6 | 2003-09-29 | 15
| 26.2 | 2003-09-29 | 30
2004 | 9.2 | 2004-09-26 | 5 | 26.2 | 2004-07-26 | 36.8 | 2004-07-26 | 43.2 | 2004-07-26 | 43.6 | 2004-07-26 | 44.2 | 2004-07-26
| 17.4 | 2004-07-26 | 15
| 23.4 | 2004-07-26 | 30
2006 | 6.8 | 2006-09-16 | 5 | 36 | 2006-09-26 | 66.6 | 2006-09-16 | 109.8 | 2006-09-16 | 125.6 | 2006-09-16 | 126.2 | 2006-09-26
| 13.8 | 2006-09-16 | 15
| 23.4 | 2006-09-16 | 30
2007 | 5 | 2007-06-08 | 5 | 28.4 | 2007-06-08 | 35.8 | 2007-04-26 | 44.2 | 2007-04-26 | 50 | 2007-04-26 | 56.8 | 2007-04-26
| 11 | 2007-06-08 | 15
| 21.2 | 2007-06-08 | 30
2008 | >> | >> | 5 | >> | >> | >> | >> | >> | >> | >> | >> | >> | >>
| >> | >> | 15
| >> | >> | 30
2009 | >> | >> | 5 | >> | >> | >> | >> | >> | >> | >> | >> | >> | >>
| >> | >> | 15
| >> | >> | 30
2010 | 7 | 2010-10-27 | 5 | 37.2 | 2010-10-27 | 44.4 | 2010-10-27 | 47.8 | 2010-10-27 | 49 | 2010-05-20 | 61 | 2010-05-20
| 17.2 | 2010-10-27 | 15
| 27.6 | 2010-10-27 | 30
2011 | 15.4 | 2011-09-26 | 5 | 63.4 | 2011-09-26 | 69.8 | 2011-09-26 | 70.2 | 2011-09-26 | 70.4 | 2011-09-26 | 70.6 | 2011-09-26
| 37.2 | 2011-09-26 | 15
| 51.6 | 2011-09-26 | 30
2012 | 3.4 | 2012-09-06 | 5 | 8.6 | 2012-11-16 | 18.4 | 2012-11-16 | 26.8 | 2012-11-16 | 37.8 | 2012-02-06 | 54.8 | 2012-11-15
| 5 | 2012-09-06 | 15
| 5.6 | 2012-09-06 | 30
2013 | 10 | 2013-06-29 | 5 | 18.2 | 2013-06-29 | 31.6 | 2013-12-01 | 44.6 | 2013-12-01 | 68 | 2013-11-30 | 89.4 | 2013-11-30
| 16.2 | 2013-06-29 | 15
| 17.4 | 2013-06-29 | 30
2014 | 12 | 2014-06-16 | 5 | 34.8 | 2014-07-27 | 43.8 | 2014-07-27 | 44.6 | 2014-07-27 | 44.6 | 2014-07-27 | 44.6 | 2014-07-27
| 24 | 2014-06-16 | 15
| 31.4 | 2014-07-27 | 30
2015 | 5.2 | 2015-08-15 | 5 | 18.2 | 2015-08-15 | 22.4 | 2015-10-16 | 25.2 | 2015-03-06 | 26.8 | 2015-03-05 | 37.8 | 2015-02-27
| 13.8 | 2015-08-15 | 15
| 17 | 2015-08-15 | 30
2016 | 9.2 | 2016-07-15 | 5 | 23.2 | 2016-07-15 | 27 | 2016-09-10 | 28.8 | 2016-09-08 | 35.6 | 2016-05-20 | 53.4 | 2016-09-09
| 17.8 | 2016-07-15 | 15
| 19.6 | 2016-07-15 | 30
2017 | 3.8 | 2017-09-11 | 5 | 13 | 2017-09-29 | 18.2 | 2017-11-14 | 24.2 | 2017-11-14 | 35 | 2017-01-18 | 49 | 2017-01-18
| 8.2 | 2017-09-29 | 15
| 11.2 | 2017-09-29 | 30
2018 | 6.8 | 2018-08-25 | 5 | 23.6 | 2018-06-15 | 30.8 | 2018-06-26 | 43.6 | 2018-06-26 | 43.6 | 2018-06-26 | 50.6 | 2018-03-21
| 12.6 | 2018-06-15 | 15
| 17 | 2018-06-15 | 30
2019 | 6.8 | 2019-07-10 | 5 | 22.8 | 2019-05-14 | 29 | 2019-01-25 | 46.2 | 2019-01-25 | 73.4 | 2019-01-25 | 94.2 | 2019-01-24
| 12.6 | 2019-07-10 | 15
| 17.4 | 2019-07-10 | 30
2020 | 11.4 | 2020-08-06 | 5 | 29.2 | 2020-08-06 | 29.6 | 2020-08-06 | 37.6 | 2020-11-21 | 50.2 | 2020-11-20 | 53.8 | 2020-11-20
| 23.6 | 2020-08-06 | 15
| 27.4 | 2020-08-06 | 30