## DELICETO
REGIONE PUGLIA
SEZIONE PROTEZIONE CIVILE
Centro Funzionale Decentrato
DELICETO
|  | latitudine | 41° 13' 18" N | [5 empty] | longitudine |  | 15° 23' 21" E
ANNO |  | Max intensità |  | 1 ORA |  | 3 ORE |  | 6 ORE |  | 12 ORE |  | 24 ORE
12 | mm | data | minuti | mm | data | mm | data | mm | data | mm | data | mm | data
2009 | >> | >> | 5 | >> | >> | >> | >> | >> | >> | >> | >> | >> | >>
| >> | >> | 15
| >> | >> | 30
2010 | 7.4 | 2010-07-30 | 5 | 18.8 | 2010-09-06 | 26 | 2010-09-06 | 26 | 2010-09-06 | 28.2 | 2010-10-11 | 33.8 | 2010-11-01
| 10 | 2010-07-30 | 15
| 12.8 | 2010-07-24 | 30
2011 | 3.8 | 2011-03-30 | 5 | 16.4 | 2011-03-30 | 18.8 | 2011-03-30 | 20.8 | 2011-03-30 | 27 | 2011-03-30 | 44.4 | 2011-04-26
| 9 | 2011-03-30 | 15
| 14.4 | 2011-03-30 | 30
2012 | >> | >> | 5 | >> | >> | >> | >> | >> | >> | >> | >> | >> | >>
| >> | >> | 15
| >> | >> | 30
2013 | >> | >> | 5 | >> | >> | >> | >> | >> | >> | >> | >> | >> | >>
| >> | >> | 15
| >> | >> | 30
2014 | 6.2 | 2014-06-18 | 5 | 23.6 | 2014-10-02 | 28.4 | 2014-10-02 | 28.6 | 2014-10-02 | 28.8 | 2014-10-02 | 29.8 | 2014-10-02
| 11.2 | 2014-08-05 | 15
| 17.6 | 2014-10-02 | 30
2015 | 9.8 | 2015-10-15 | 5 | 33.2 | 2015-10-15 | 81.2 | 2015-10-15 | 110.4 | 2015-10-15 | 112.8 | 2015-10-15 | 119.4 | 2015-10-14
| 16.8 | 2015-10-15 | 15
| 24 | 2015-10-15 | 30
2016 | 7.6 | 2016-09-10 | 5 | 45.8 | 2016-09-10 | 53.8 | 2016-09-10 | 53.8 | 2016-09-10 | 72.6 | 2016-09-10 | 96.8 | 2016-09-10
| 13.6 | 2016-09-10 | 15
| 23.8 | 2016-09-10 | 30
2017 | 5.8 | 2017-05-25 | 5 | 21.8 | 2017-11-16 | 36 | 2017-11-16 | 51.4 | 2017-11-16 | 57.8 | 2017-11-16 | 63 | 2017-11-16
| 15.6 | 2017-11-16 | 15
| 18 | 2017-11-16 | 30
2018 | 15 | 2018-08-15 | 5 | 80.2 | 2018-08-15 | 99.6 | 2018-08-15 | 102.4 | 2018-08-15 | 102.4 | 2018-08-15 | 104.4 | 2018-08-14
| 37.6 | 2018-08-15 | 15
| 55 | 2018-08-15 | 30
2019 | 7.2 | 2019-08-23 | 5 | 26.8 | 2019-08-23 | 37.6 | 2019-07-16 | 38.4 | 2019-07-16 | 38.4 | 2019-07-16 | 38.4 | 2019-07-16
| 14.6 | 2019-08-23 | 15
| 25 | 2019-08-23 | 30
2020 | 6.4 | 2020-04-12 | 5 | 11.6 | 2020-11-20 | 28.8 | 2020-11-20 | 44.4 | 2020-11-20 | 60 | 2020-11-20 | 65.2 | 2020-11-20
| 7.6 | 2020-03-07 | 15
| 9.4 | 2020-03-07 | 30