## GALATINA
REGIONE PUGLIA
SEZIONE PROTEZIONE CIVILE
Centro Funzionale Decentrato
GALATINA
|  | latitudine | 40° 10' 23,4" N | [5 empty] | longitudine |  | 18° 10' 17,4" E
ANNO |  | Max intensità |  | 1 ORA |  | 3 ORE |  | 6 ORE |  | 12 ORE |  | 24 ORE
58 | mm | data | minuti | mm | data | mm | data | mm | data | mm | data | mm | data
1959 | 30 | 1959-09-06 | 30 | 37 | 1959-09-06 | 46.4 | 1959-09-05 | 71.8 | 1959-09-05 | 109.4 | 1959-09-05 | 110.4 | 1959-09-05
1960 | 23.8 | 1960-10-21 | 10 | 60 | 1960-11-06 | 99.2 | 1960-11-06 | 101.4 | 1960-11-06 | 108.2 | 1960-11-06 | 111.6 | 1960-11-06
1961 | 8.4 | 1961-07-09 | 5 | 36 | 1961-10-05 | 66.4 | 1961-10-05 | 67.4 | 1961-10-05 | 67.4 | 1961-10-05 | 92.2 | 1961-10-04
1962 | 27 | 1962-09-30 | 15 | 57 | 1962-11-15 | 85.2 | 1962-11-15 | 96.4 | 1962-11-15 | 96.4 | 1962-11-15 | 97.6 | 1962-11-15
1963 | 30.6 | 1963-10-10 | 30 | 39.6 | 1963-08-30 | 64 | 1963-07-19 | 64 | 1963-07-19 | 64 | 1963-07-19 | 72.6 | 1963-10-10
1964 | 59 | 1964-10-05 | 30 | 63.6 | 1964-10-05 | 72.8 | 1964-10-05 | 73 | 1964-10-05 | 73 | 1964-10-05 | 97.4 | 1964-11-11
1965 | 5.4 | 1965-09-23 | 5 | 11.8 | 1965-04-10 | 25 | 1965-04-10 | 25 | 1965-04-10 | 25 | 1965-04-10 | 27.8 | 1965-04-09
1966 | 20.2 | 1966-09-30 | 20 | 38.2 | 1966-10-06 | 48 | 1966-10-06 | 48.2 | 1966-10-06 | 48.2 | 1966-10-06 | 48.2 | 1966-10-06
1967 | 15 | 1967-08-22 | 15 | 43 | 1967-08-22 | 44.8 | 1967-08-22 | 44.8 | 1967-08-22 | 44.8 | 1967-08-22 | 50.6 | 1967-11-30
1968 | 41 | 1968-11-03 | 30 | 53 | 1968-11-03 | 78.2 | 1968-11-03 | 85.4 | 1968-11-03 | 87.2 | 1968-11-03 | 96.8 | 1968-11-03
1969 | 20.2 | 1969-10-02 | 20 | 27.6 | 1969-06-06 | 43 | 1969-06-06 | 43.2 | 1969-06-06 | 43.8 | 1969-06-06 | 45 | 1969-03-04
1970 | >> | >> | >> | 46.4 | 1970-10-17 | 81.8 | 1970-10-17 | 118 | 1970-10-17 | 143.8 | 1970-10-17 | 191.2 | 1970-10-17
1971 | 24.6 | 1971-09-29 | 40 | 24.6 | 1971-09-29 | 25.4 | 1971-09-29 | 26 | 1971-09-29 | 26 | 1971-09-29 | 43.4 | 1971-09-29
1972 | 45.2 | 1972-09-10 | 30 | 58.2 | 1972-09-10 | 66 | 1972-09-09 | 66.2 | 1972-09-09 | 71.4 | 1972-09-09 | 71.4 | 1972-09-09
1973 | 17.4 | 1973-09-27 | 10 | 19.8 | 1973-09-27 | 32.6 | 1973-09-27 | 34.8 | 1973-11-09 | 43.8 | 1973-11-08 | 45.6 | 1973-11-08
1974 | 10 | 1974-10-15 | 5 | 30.2 | 1974-03-05 | 47.4 | 1974-03-05 | 52.2 | 1974-03-05 | 56 | 1974-03-05 | 61 | 1974-03-05
1975 | >> | >> | >> | >> | >> | >> | >> | >> | >> | 41 | 1975-12-02 | 46.8 | 1975-12-01
1976 | >> | >> | >> | 30.6 | 1976-11-18 | 42.8 | 1976-11-18 | 51 | 1976-11-18 | 76.4 | 1976-11-18 | 108.8 | 1976-11-18
1977 | 35.8 | 1977-09-03 | 30 | 37.8 | 1977-09-03 | 37.8 | 1977-09-03 | 37.8 | 1977-09-03 | 37.8 | 1977-09-03 | 52.4 | 1977-09-03
1979 | 25 | 1979-10-30 | 20 | 61.4 | 1979-10-30 | 97.8 | 1979-10-30 | 98.2 | 1979-10-30 | 98.2 | 1979-10-30 | 98.2 | 1979-10-30
1980 | 46.8 | 1980-06-19 | 30 | 47 | 1980-06-19 | 47.2 | 1980-06-19 | 47.2 | 1980-06-19 | 53.2 | 1980-03-15 | 72.6 | 1980-03-15
1981 | 13.6 | 1981-07-13 | 15 | 25.8 | 1981-07-13 | 25.8 | 1981-07-13 | 27 | 1981-09-05 | 29.2 | 1981-11-14 | 39.8 | 1981-11-14
1982 | 14.6 | 1982-09-09 | 15 | 23.8 | 1982-12-03 | 40.2 | 1982-12-03 | 48.8 | 1982-12-03 | 53 | 1982-11-28 | 68 | 1982-11-28
1983 | >> | >> | >> | 67.2 | 1983-08-19 | 75 | 1983-08-19 | 75 | 1983-08-19 | 75 | 1983-08-19 | 126.4 | 1983-10-18
1984 | 20 | 1984-08-30 | 25 | 35 | 1984-09-17 | 54.2 | 1984-09-17 | 54.4 | 1984-09-17 | 54.4 | 1984-09-17 | 54.4 | 1984-09-17
1985 | 34 | 1985-10-22 | 20 | 47.6 | 1985-10-22 | 57 | 1985-10-21 | 58.8 | 1985-10-21 | 81 | 1985-10-21 | 107.8 | 1985-10-21
1986 | 14.4 | 1986-06-21 | 6 | 21.8 | 1986-05-09 | 30 | 1986-03-27 | 43 | 1986-03-27 | 53.6 | 1986-03-27 | 54 | 1986-03-27
1987 | 12 | 1987-10-30 | 10 | 49.6 | 1987-11-16 | 92.6 | 1987-11-16 | 97.4 | 1987-11-16 | 108 | 1987-11-15 | 112 | 1987-11-15
1988 | 40 | 1988-09-17 | 30 | 47.8 | 1988-09-17 | 66.6 | 1988-09-17 | 70.2 | 1988-09-17 | 75.8 | 1988-09-17 | 75.8 | 1988-09-17
1989 | 16.4 | 1989-09-27 | 7 | 25.4 | 1989-07-27 | 28.2 | 1989-09-27 | 46.6 | 1989-09-27 | 59.6 | 1989-09-27 | 60.2 | 1989-09-27
1990 | 32.4 | 1990-08-29 | 20 | 42.8 | 1990-08-29 | 44.4 | 1990-08-29 | 44.4 | 1990-08-29 | 71.4 | 1990-11-14 | 105.8 | 1990-11-14
1991 | 15.8 | 1991-09-03 | 10 | 28 | 1991-09-03 | 43.2 | 1991-10-08 | 51.8 | 1991-10-08 | 51.8 | 1991-10-08 | 64.2 | 1991-10-08
1992 | 13.6 | 1992-10-04 | 20 | 23 | 1992-10-04 | 23.2 | 1992-10-04 | 39 | 1992-10-14 | 45 | 1992-10-14 | 47.6 | 1992-12-30
1993 | 25 | 1993-11-03 | 30 | 50 | 1993-11-03 | 125.6 | 1993-11-02 | 188.2 | 1993-11-03 | 201.2 | 1993-11-02 | 223 | 1993-11-02
1994 | >> | >> | >> | >> | >> | >> | >> | >> | >> | >> | >> | >> | >>
1996 | 11.6 | 1996-06-27 | 5 | 30 | 1996-10-03 | 52.2 | 1996-10-03 | 69.6 | 1996-10-03 | 83.2 | 1996-10-03 | 84 | 1996-10-03
| 26 | 1996-10-03 | 15
| 45 | 1996-10-03 | 30
1997 | 9.6 | 1997-08-19 | 5 | 44.8 | 1997-08-19 | 82.2 | 1997-08-19 | 82.2 | 1997-08-19 | 82.2 | 1997-08-19 | 82.2 | 1997-08-19
| 28 | 1997-08-19 | 15
| 38.4 | 1997-08-19 | 30
1998 | 7.6 | 1998-09-04 | 5 | 19.8 | 1998-08-19 | 24.6 | 1998-11-22 | 43.8 | 1998-11-22 | 65.6 | 1998-11-22 | 90.6 | 1998-11-22
| 14 | 1998-09-04 | 15
| 16.2 | 1998-08-19 | 30
1999 | 8.8 | 1999-04-24 | 5 | 45.6 | 1999-04-24 | 59.4 | 1999-04-24 | 63 | 1999-04-24 | 63.8 | 1999-04-24 | 65.4 | 1999-04-24
| 21.2 | 1999-04-24 | 15
| 36.2 | 1999-04-24 | 30
2000 | 16 | 2000-05-23 | 5 | 55.8 | 2000-05-23 | 56.4 | 2000-05-23 | 56.4 | 2000-05-23 | 56.4 | 2000-05-23 | 56.4 | 2000-05-23
| 37.4 | 2000-05-23 | 15
| 50.8 | 2000-05-23 | 30
2001 | 5.8 | 2001-11-14 | 5 | 18 | 2001-11-14 | 18 | 2001-11-14 | 20.8 | 2001-03-30 | 31.2 | 2001-05-06 | 34 | 2001-03-30
| 9.6 | 2001-11-14 | 15
| 14 | 2001-08-22 | 30
2002 | 12.6 | 2002-09-01 | 5 | 37.6 | 2002-08-29 | 70.4 | 2002-03-10 | 106.6 | 2002-03-10 | 118 | 2002-03-10 | 126.4 | 2002-03-10
| 27.4 | 2002-09-01 | 15
| 32 | 2002-09-01 | 30
2005 | 12.6 | 2005-07-11 | 5 | 23.4 | 2005-07-11 | 42 | 2005-11-23 | 44.8 | 2005-11-23 | 48.4 | 2005-11-22 | 52.8 | 2005-11-22
| 22.6 | 2005-07-11 | 15
| 23.2 | 2005-07-11 | 30
2006 | 6.4 | 2006-08-05 | 5 | 27.6 | 2006-05-02 | 38.8 | 2006-05-02 | 45 | 2006-03-13 | 55 | 2006-03-13 | 59.4 | 2006-03-12
| 14.4 | 2006-08-09 | 15
| 19.6 | 2006-05-02 | 30
2006-08-09
2007 | 6.2 | 2007-11-01 | 5 | 18.4 | 2007-11-01 | 24.6 | 2007-09-26 | 33.6 | 2007-11-01 | 38.6 | 2007-03-27 | 40.8 | 2007-03-26
2007-03-27
| 12 | 2007-11-01 | 15
| 16.8 | 2007-11-01 | 30
2008 | 12 | 2008-07-22 | 5 | 19.8 | 2008-12-03 | 32.4 | 2008-12-03 | 50.6 | 2008-12-03 | 61.4 | 2008-12-03 | 85.2 | 2008-12-03
| 13.8 | 2008-12-03 | 15
| 15.8 | 2008-12-03 | 30
2009 | 7.6 | 2009-06-21 | 5 | 26.6 | 2009-05-28 | 27.6 | 2009-10-23 | 29.6 | 2009-10-23 | 39.2 | 2009-10-23 | 55.2 | 2009-01-13
| 17.2 | 2009-06-21 | 15
| 20.6 | 2009-10-23 | 30
2010 | 6.6 | 2010-11-03 | 5 | 21 | 2010-03-10 | 37.4 | 2010-03-10 | 43.8 | 2010-03-10 | 49.8 | 2010-03-10 | 69.6 | 2010-09-03
| 12 | 2010-11-03 | 15
| 16 | 2010-03-10 | 30
2011 | 6.8 | 2011-09-27 | 5 | 35 | 2011-08-31 | 35.4 | 2011-08-31 | 35.4 | 2011-08-31 | 35.4 | 2011-08-31 | 54.4 | 2011-03-01
| 18.6 | 2011-08-31 | 15
| 31 | 2011-08-31 | 30
2012 | 8.6 | 2012-10-16 | 5 | 48.6 | 2012-10-31 | 66.8 | 2012-10-31 | 73.4 | 2012-10-31 | 75.8 | 2012-10-31 | 76.4 | 2012-10-31
| 17.6 | 2012-10-16 | 15
| 30 | 2012-11-01 | 30
2013 | 6.4 | 2013-11-19 | 5 | 35.2 | 2013-10-07 | 54.4 | 2013-10-07 | 83.2 | 2013-10-07 | 134 | 2013-10-07 | 134.8 | 2013-10-06
| 14.8 | 2013-10-07 | 15
| 24.6 | 2013-10-07 | 30
2014 | 9.8 | 2014-09-25 | 5 | 31.2 | 2014-09-25 | 38 | 2014-10-04 | 49.4 | 2014-11-13 | 49.8 | 2014-11-12 | 52 | 2014-11-12
| 22.8 | 2014-09-25 | 15
| 30.2 | 2014-09-25 | 30
2015 | 6.6 | 2015-06-17 | 5 | 27.8 | 2015-01-21 | 44.4 | 2015-10-10 | 46 | 2015-10-10 | 48.2 | 2015-10-10 | 56.2 | 2015-10-09
| 13.2 | 2015-09-24 | 15
| 22.8 | 2015-09-24 | 30
2016 | 25.2 | 2016-09-01 | 5 | 54.2 | 2016-09-01 | 54.4 | 2016-09-01 | 54.4 | 2016-09-01 | 54.8 | 2016-09-01 | 54.8 | 2016-09-01
| 49.4 | 2016-09-01 | 15
| 53 | 2016-09-01 | 30
2017 | 6.2 | 2017-09-11 | 5 | 27.8 | 2017-09-11 | 27.8 | 2017-09-11 | 27.8 | 2017-09-11 | 33.6 | 2017-11-14 | 48 | 2017-01-17
| 15.6 | 2017-09-11 | 15
| 25.8 | 2017-09-11 | 30
2018 | 14 | 2018-10-23 | 5 | 86.8 | 2018-10-22 | 162.2 | 2018-10-22 | 189.2 | 2018-10-22 | 204.6 | 2018-10-22 | 245 | 2018-10-22
| 30.8 | 2018-10-23 | 15
| 55.6 | 2018-10-23 | 30
2019 | 9 | 2019-09-02 | 5 | 48.2 | 2019-09-02 | 50 | 2019-09-02 | 50 | 2019-09-02 | 50 | 2019-09-02 | 52.8 | 2019-09-01
| 25.2 | 2019-09-02 | 15
| 40 | 2019-09-02 | 30
2020 | 9.6 | 2020-10-12 | 5 | 24.4 | 2020-10-12 | 27.4 | 2020-12-04 | 32.2 | 2020-12-04 | 59.6 | 2020-12-03 | 75.8 | 2020-12-03
| 20.2 | 2020-10-12 | 15
| 23.4 | 2020-10-12 | 30