## GINOSA
REGIONE PUGLIA
SEZIONE PROTEZIONE CIVILE
Centro Funzionale Decentrato
GINOSA
|  | latitudine | 40° 34' 40,5" N | [5 empty] | longitudine |  | 16° 45' 28" E
ANNO |  | Max intensità |  | 1 ORA |  | 3 ORE |  | 6 ORE |  | 12 ORE |  | 24 ORE
78 | mm | data | minuti | mm | data | mm | data | mm | data | mm | data | mm | data
1932 | >> | >> | >> | 40 | 1932-07-03 | 47 | 1932-07-03 | 49 | 1932-07-03 | 49 | 1932-07-03 | 58.6 | 1932-01-12
1933 | >> | >> | >> | 23 | 1933-08-04 | 31.2 | 1933-01-14 | 40 | 1933-01-14 | 60.6 | 1933-11-20 | 77.4 | 1933-11-20
1935 | >> | >> | >> | 32 | 1935-11-22 | 51 | 1935-11-22 | 63 | 1935-11-22 | 79 | 1935-11-22 | 92.4 | 1935-11-21
1936 | >> | >> | >> | 29.6 | 1936-09-27 | 46.4 | 1936-09-27 | 47.8 | 1936-09-27 | 61.2 | 1936-11-15 | 74.8 | 1936-11-14
1937 | >> | >> | >> | 28.6 | 1937-03-31 | 33 | 1937-03-31 | 38 | 1937-03-31 | 44.2 | 1937-03-31 | 56.6 | 1937-03-31
1938 | >> | >> | >> | 41.8 | 1938-08-28 | 41.8 | 1938-08-28 | 41.8 | 1938-08-28 | 45 | 1938-04-11 | 60.4 | 1938-04-11
1939 | >> | >> | >> | 26.8 | 1939-02-20 | 29.4 | 1939-02-20 | 29.4 | 1939-02-20 | 30.2 | 1939-05-08 | 34.6 | 1939-05-07
1940 | >> | >> | >> | 20.8 | 1940-10-21 | 36 | 1940-01-11 | 58.8 | 1940-01-11 | 77.6 | 1940-01-09 | 101.4 | 1940-01-09
1941 | >> | >> | >> | 25.4 | 1941-10-03 | 31.2 | 1941-10-03 | 42.4 | 1941-10-03 | 52.8 | 1941-10-03 | 52.8 | 1941-10-03
1942 | 10.8 | 1942-11-27 | 30 | 12.8 | 1942-11-26 | 24.6 | 1942-11-26 | 30.8 | 1942-11-26 | 35.6 | 1942-11-26 | 36.6 | 1942-01-06
1943 | 8.4 | 1943-12-10 | 30 | 9.2 | 1943-03-07 | 15.4 | 1943-03-07 | 23.8 | 1943-03-07 | 32 | 1943-03-06 | 48.2 | 1943-03-06
1947 | 20 | 1947-10-29 | 30 | 27.4 | 1947-10-29 | 53.2 | 1947-10-29 | 62.2 | 1947-10-29 | 62.2 | 1947-10-29 | 62.2 | 1947-10-29
1949 | 22 | 1949-10-11 | 30 | 39 | 1949-10-11 | 97 | 1949-10-11 | 128 | 1949-10-11 | 153.2 | 1949-10-11 | 162.2 | 1949-10-10
1950 | 41 | 1950-06-04 | 30 | 42.8 | 1950-06-04 | 48.6 | 1950-10-24 | 54.6 | 1950-10-24 | 60.8 | 1950-10-24 | 68.4 | 1950-10-24
1952 | 19.2 | 1952-10-02 | 20 | 21.4 | 1952-09-02 | 33.6 | 1952-10-11 | 50.6 | 1952-12-05 | 60.4 | 1952-12-05 | 68.2 | 1952-12-05
1953 | 10.2 | 1953-10-19 | 5 | 32.6 | 1953-08-28 | 46.8 | 1953-11-03 | 50.2 | 1953-10-22 | 52.2 | 1953-10-22 | 64.4 | 1953-10-22
1954 | 30.4 | 1954-03-14 | 15 | 31.6 | 1954-03-14 | 38 | 1954-03-14 | 41.2 | 1954-03-14 | 45 | 1954-03-13 | 66.6 | 1954-12-12
1955 | 40.6 | 1955-07-14 | 30 | 52.8 | 1955-07-14 | 56.6 | 1955-07-14 | 57.4 | 1955-07-14 | 60 | 1955-10-10 | 100.4 | 1955-10-09
1956 | >> | >> | >> | 50 | 1956-09-26 | 59.6 | 1956-09-26 | 59.8 | 1956-09-26 | 60 | 1956-09-26 | 69.2 | 1956-03-24
1957 | 44.2 | 1957-08-02 | 20 | 65.4 | 1957-12-27 | 84.8 | 1957-12-27 | 104.8 | 1957-12-27 | 110.2 | 1957-12-27 | 110.4 | 1957-12-27
1958 | 15 | 1958-11-12 | 15 | 31 | 1958-11-12 | 54 | 1958-11-26 | 82.6 | 1958-11-25 | 112.6 | 1958-11-12 | 113 | 1958-11-12
1959 | 27.8 | 1959-07-08 | 20 | 29.8 | 1959-07-08 | 29.8 | 1959-07-08 | 47.6 | 1959-11-24 | 61 | 1959-11-24 | 84.4 | 1959-11-24
1960 | 21 | 1960-10-15 | 15 | 32.2 | 1960-11-23 | 36.8 | 1960-11-23 | 55.2 | 1960-11-23 | 55.6 | 1960-11-23 | 65.8 | 1960-03-25
1961 | 14.4 | 1961-10-07 | 10 | 58.6 | 1961-10-04 | 60.2 | 1961-10-04 | 60.2 | 1961-10-04 | 60.2 | 1961-10-04 | 82.4 | 1961-10-04
1962 | 10.2 | 1962-07-01 | 5 | 12.8 | 1962-07-01 | 22.8 | 1962-07-01 | 27 | 1962-03-14 | 36.4 | 1962-03-14 | 54.8 | 1962-03-14
1963 | 21 | 1963-07-23 | 15 | 26 | 1963-07-23 | 35 | 1963-09-21 | 36.4 | 1963-09-21 | 36.6 | 1963-09-21 | 43.8 | 1963-10-03
1964 | >> | >> | >> | 25.4 | 1964-12-19 | 32 | 1964-12-19 | 38.4 | 1964-12-19 | 45.8 | 1964-10-31 | 47.1 | 1964-10-31
1965 | 13.8 | 1965-04-10 | 10 | 26.4 | 1965-08-26 | 29.6 | 1965-04-10 | 30 | 1965-04-10 | 34 | 1965-01-21 | 56.6 | 1965-01-21
1966 | 23.4 | 1966-10-08 | 20 | 34.2 | 1966-10-08 | 53.4 | 1966-10-08 | 55.2 | 1966-10-08 | 86.6 | 1966-10-08 | 103.6 | 1966-10-08
1967 | >> | >> | >> | 20 | 1967-10-28 | 26.4 | 1967-10-28 | 29.2 | 1967-10-28 | 36.8 | 1967-10-28 | 39.2 | 1967-10-27
1968 | 13.4 | 1968-11-04 | 15 | 24 | 1968-11-04 | 30.6 | 1968-11-04 | 38 | 1968-11-04 | 44.6 | 1968-12-15 | 55.6 | 1968-12-12
1969 | 12 | 1969-09-06 | 10 | 20.2 | 1969-11-30 | 40 | 1969-11-30 | 62 | 1969-11-29 | 65.6 | 1969-11-29 | 65.6 | 1969-11-29
1970 | 20 | 1970-05-17 | 15 | 27.8 | 1970-05-17 | 28 | 1970-05-17 | 28 | 1970-05-17 | 28 | 1970-05-17 | 28 | 1970-05-17
1971 | >> | >> | >> | 16 | 1971-09-16 | 20.6 | 1971-09-16 | 24.6 | 1971-09-16 | 25.2 | 1971-09-16 | 37.8 | 1971-09-15
1973 | 17.8 | 1973-08-04 | 15 | 26.2 | 1973-01-03 | 35 | 1973-01-03 | 49.2 | 1973-02-02 | 58 | 1973-02-02 | 58.2 | 1973-02-02
1974 | 19.4 | 1974-10-13 | 40 | 28.2 | 1974-10-23 | 42.6 | 1974-10-13 | 47.6 | 1974-10-13 | 59.6 | 1974-10-13 | 59.8 | 1974-10-13
1975 | 17.2 | 1975-10-11 | 30 | 19 | 1975-10-11 | 22.4 | 1975-11-28 | 38.2 | 1975-11-28 | 49.6 | 1975-12-12 | 56 | 1975-12-12
1976 | 31 | 1976-06-29 | 30 | 36.4 | 1976-06-28 | 40.6 | 1976-06-28 | 40.6 | 1976-06-28 | 49 | 1976-10-21 | 61.4 | 1976-10-26
1977 | 17.8 | 1977-09-20 | 30 | 18.2 | 1977-09-20 | 25.2 | 1977-09-20 | 27.8 | 1977-01-23 | 30.6 | 1977-01-23 | 31 | 1977-01-23
1978 | 9 | 1978-09-05 | 15 | 12.2 | 1978-04-03 | 21.4 | 1978-04-03 | 28.2 | 1978-01-17 | 40.2 | 1978-01-16 | 44.6 | 1978-01-16
1979 | 25.8 | 1979-09-23 | 40 | 26 | 1979-09-23 | 26.8 | 1979-09-23 | 31.8 | 1979-11-04 | 40 | 1979-11-04 | 58.2 | 1979-11-03
1980 | 8 | 1980-09-25 | 10 | 12.2 | 1980-05-01 | 20 | 1980-01-11 | 33 | 1980-01-11 | 65.8 | 1980-01-11 | 111 | 1980-01-11
1982 | 32 | 1982-10-12 | 20 | 36.8 | 1982-12-01 | 66.4 | 1982-12-01 | 68.6 | 1982-12-01 | 69.2 | 1982-12-01 | 69.2 | 1982-12-01
1984 | >> | >> | >> | >> | >> | 35.4 | 1984-12-02 | 58 | 1984-12-02 | 66 | 1984-12-29 | 90 | 1984-12-29
1985 | 12 | 1985-10-22 | 10 | 15.6 | 1985-10-22 | 23 | 1985-10-22 | 29.4 | 1985-01-16 | 41 | 1985-01-16 | 52.2 | 1985-01-15
1986 | 20 | 1986-07-16 | 15 | 25 | 1986-07-16 | 45.4 | 1986-07-20 | 45.4 | 1986-07-20 | 46.2 | 1986-07-20 | 56.6 | 1986-07-20
1988 | >> | >> | >> | 32 | 1988-09-17 | 47.8 | 1988-09-17 | 68.8 | 1988-09-17 | 68.8 | 1988-09-17 | 71.2 | 1988-09-17
1989 | 12.4 | 1989-07-26 | 6 | 18.8 | 1989-07-26 | 18.8 | 1989-07-26 | 18.8 | 1989-07-26 | 26.4 | 1989-06-16 | 33 | 1989-06-13
1990 | 17.2 | 1990-07-18 | 6 | 25 | 1990-07-18 | 34.2 | 1990-11-16 | 59.8 | 1990-11-15 | 103.2 | 1990-11-15 | 152 | 1990-11-15
1991 | 11 | 1991-07-15 | 10 | 27.6 | 1991-07-15 | 28.4 | 1991-07-15 | 31.4 | 1991-01-14 | 48.4 | 1991-01-14 | 78.4 | 1991-01-14
1992 | 17 | 1992-08-03 | 10 | 38.4 | 1992-08-03 | 43.6 | 1992-08-03 | 43.6 | 1992-08-03 | 43.6 | 1992-08-03 | 43.6 | 1992-08-03
1993 | 16 | 1993-04-03 | 30 | 18 | 1993-10-22 | 22.4 | 1993-11-05 | 24.8 | 1993-11-27 | 42.4 | 1993-11-27 | 50 | 1993-11-26
1994 | 10 | 1994-07-13 | 30 | 17 | 1994-01-20 | 30.6 | 1994-01-20 | 33 | 1994-01-20 | 46.6 | 1994-02-18 | 57.2 | 1994-02-18
1996 | 5.6 | 1996-10-05 | 5 | 20.4 | 1996-10-08 | 26.2 | 1996-10-08 | 39 | 1996-11-30 | 46.2 | 1996-11-30 | 55.8 | 1996-02-07
| 9.8 | 1996-10-05 | 15
| 14.6 | 1996-04-30 | 30
1997 | 6.2 | 1997-11-13 | 5 | 47 | 1997-09-23 | 76.6 | 1997-09-23 | 117 | 1997-09-23 | 135.2 | 1997-09-23 | 147.4 | 1997-09-22
| 20 | 1997-09-23 | 15
| 26 | 1997-09-23 | 30
1998 | >> | >> | >> | 27.4 | 1998-08-19 | 30.6 | 1998-08-19 | 38.2 | 1998-02-01 | 43.8 | 1998-01-31 | 49.2 | 1998-11-22
1999 | 7.2 | 1999-10-21 | 5 | 14 | 1999-01-02 | 21.6 | 1999-01-02 | 29 | 1999-01-02 | 40.2 | 1999-01-02 | 42.4 | 1999-01-02
| 10.2 | 1999-10-21 | 15
| 11.4 | 1999-10-21 | 30
2000 | 8.6 | 2000-06-29 | 5 | 37 | 2000-11-19 | 53.2 | 2000-11-19 | 54.8 | 2000-11-18 | 54.8 | 2000-11-18 | 55 | 2000-11-18
| 13.4 | 2000-06-29 | 15
| 21 | 2000-06-29 | 30
2001 | 7.2 | 2001-08-25 | 5 | 32.6 | 2001-08-25 | 32.6 | 2001-08-25 | 38.4 | 2001-01-13 | 69.6 | 2001-01-13 | 74.6 | 2001-01-13
| 16.2 | 2001-08-25 | 15
| 27.4 | 2001-08-25 | 30
2002 | 5.8 | 2002-07-19 | 5 | 27.6 | 2002-08-30 | 38.6 | 2002-08-30 | 42.4 | 2002-11-27 | 58.2 | 2002-11-27 | 58.4 | 2002-11-27
| 12 | 2002-08-30 | 15
| 21.4 | 2002-08-30 | 30
2003 | 10.8 | 2003-09-02 | 5 | 20.2 | 2003-12-11 | 36.8 | 2003-12-11 | 43.8 | 2003-12-11 | 45.8 | 2003-12-08 | 63.4 | 2003-01-23
| 15.6 | 2003-09-02 | 15
| 15.8 | 2003-09-02 | 30
2004 | 13 | 2004-07-25 | 5 | 69.6 | 2004-07-25 | 75.4 | 2004-07-25 | 75.4 | 2004-07-25 | 91 | 2004-11-12 | 100.6 | 2004-11-12
| 34.2 | 2004-07-25 | 15
| 53.2 | 2004-07-25 | 30
2005 | 5.8 | 2005-10-09 | 5 | 30.2 | 2005-10-07 | 39.2 | 2005-10-07 | 40.2 | 2005-10-07 | 61.6 | 2005-10-06 | 71.2 | 2005-10-06
| 13.8 | 2005-10-09 | 15
| 19 | 2005-10-07 | 30
2006 | 8.8 | 2006-09-19 | 5 | 31.6 | 2006-09-16 | 32.2 | 2006-09-16 | 32.4 | 2006-09-16 | 39.8 | 2006-02-27 | 56 | 2006-09-26
| 18 | 2006-09-16 | 15
| 26.8 | 2006-09-16 | 30
2007 | 8.2 | 2007-05-07 | 5 | 41.4 | 2007-05-25 | 46.6 | 2007-09-26 | 66 | 2007-09-25 | 74.6 | 2007-09-25 | 78 | 2007-09-25
| 16.4 | 2007-05-25 | 15
| 31.2 | 2007-05-25 | 30
2008 | 8.8 | 2008-11-28 | 5 | 44.2 | 2008-11-06 | 51.6 | 2008-11-06 | 57 | 2008-11-06 | 62.6 | 2008-11-06 | 80.4 | 2008-11-06
| 20.8 | 2008-11-06 | 15
| 31.8 | 2008-11-06 | 30
2009 | >> | >> | 5 | >> | >> | >> | >> | >> | >> | >> | >> | >> | >>
| >> | >> | 15
| >> | >> | 30
2010 | 7.6 | 2010-07-27 | 5 | 21.8 | 2010-11-02 | 32.6 | 2010-11-02 | 42.8 | 2010-11-02 | 46.6 | 2010-11-02 | 70.6 | 2010-01-26
| 12.6 | 2010-11-02 | 15
| 17.4 | 2010-11-02 | 30
2011 | 10.2 | 2011-04-28 | 5 | 26 | 2011-04-28 | 34 | 2011-03-01 | 45.6 | 2011-03-01 | 61.6 | 2011-03-01 | 90 | 2011-02-28
| 19.4 | 2011-04-28 | 15
| 24.8 | 2011-04-28 | 30
2012 | 5.6 | 2012-11-19 | 5 | 17 | 2012-10-09 | 24.4 | 2012-11-19 | 33.6 | 2012-11-19 | 48.2 | 2012-11-19 | 64.8 | 2012-11-19
| 11 | 2012-11-19 | 15
| 13.8 | 2012-10-09 | 30
2013 | 15 | 2013-10-07 | 5 | 86.8 | 2013-10-07 | 119.2 | 2013-10-07 | 136.2 | 2013-10-07 | 144.4 | 2013-10-07 | 158.6 | 2013-10-06
| 38 | 2013-10-07 | 15
| 59.4 | 2013-10-07 | 30
2014 | 8.4 | 2014-06-18 | 5 | 18.4 | 2014-09-13 | 22.2 | 2014-09-13 | 22.2 | 2014-09-13 | 24.6 | 2014-02-01 | 37.2 | 2014-02-02
| 13.4 | 2014-09-11 | 15
| 17.2 | 2014-09-11 | 30
2015 | 11.8 | 2015-06-08 | 5 | 27.4 | 2015-06-17 | 28.6 | 2015-06-17 | 28.6 | 2015-06-17 | 28.6 | 2015-06-17 | 36.2 | 2015-08-11
| 19.8 | 2015-06-17 | 15
| 26 | 2015-06-17 | 30
2016 | 8.4 | 2016-05-17 | 5 | 33.6 | 2016-09-01 | 35 | 2016-09-01 | 35 | 2016-09-01 | 35 | 2016-09-01 | 43.8 | 2016-03-17
| 19.2 | 2016-09-01 | 15
| 28.6 | 2016-09-01 | 30
2017 | 10.6 | 2017-09-11 | 5 | 32.6 | 2017-09-11 | 37.8 | 2017-09-11 | 38 | 2017-09-11 | 38 | 2017-09-11 | 38.2 | 2017-09-10
| 24 | 2017-09-11 | 15
| 30.6 | 2017-09-11 | 30
2018 | 23.2 | 2018-10-22 | 5 | 63 | 2018-10-22 | 104.8 | 2018-10-22 | 108 | 2018-10-22 | 115.4 | 2018-10-22 | 118.2 | 2018-10-22
| 37.4 | 2018-10-22 | 15
| 53.8 | 2018-10-22 | 30
2019 | 11.4 | 2019-09-19 | 5 | 40.8 | 2019-11-12 | 61.6 | 2019-11-12 | 68.2 | 2019-11-12 | 79.2 | 2019-11-11 | 83.4 | 2019-11-11
| 21.2 | 2019-11-12 | 15
| 26.4 | 2019-11-12 | 30
2020 | 6.8 | 2020-07-04 | 5 | 32.8 | 2020-07-04 | 43 | 2020-11-29 | 63.2 | 2020-11-29 | 95.2 | 2020-06-05 | 100.8 | 2020-06-05
| 12.4 | 2020-07-04 | 15
| 18.4 | 2020-07-04 | 30