## LAGOPESOLE
REGIONE PUGLIA
SEZIONE PROTEZIONE CIVILE
Centro Funzionale Decentrato
LAGOPESOLE
|  | latitudine | 40° 48' 14,9 N | [5 empty] | longitudine |  | 15° 44' 10,2 E
ANNO |  | Max intensità |  | 1 ORA |  | 3 ORE |  | 6 ORE |  | 12 ORE |  | 24 ORE
73 | mm | data | minuti | mm | data | mm | data | mm | data | mm | data | mm | data
1929 | >> | >> | >> | >> | >> | 80 | 1929-11-21 | 87.2 | 1929-11-21 | 87.2 | 1929-11-21 | 87.2 | 1929-11-21
1932 | >> | >> | >> | 28 | 1932-08-19 | 41 | 1932-08-19 | 44.4 | 1932-08-19 | 44.8 | 1932-08-19 | 70 | 1932-08-18
1934 | >> | >> | >> | 34.4 | 1934-09-13 | 34.4 | 1934-09-13 | 41.2 | 1934-10-07 | 50.8 | 1934-10-07 | 55.8 | 1934-10-08
1935 | >> | >> | >> | 14.2 | 1935-07-27 | 14.2 | 1935-07-27 | 21.2 | 1935-12-21 | 30 | 1935-11-21 | 49.8 | 1935-11-21
1936 | >> | >> | >> | 23.2 | 1936-06-29 | 37.4 | 1936-06-29 | 37.6 | 1936-06-29 | 38.8 | 1936-06-28 | 45.6 | 1936-06-28
1937 | >> | >> | >> | 31 | 1937-06-13 | 36.6 | 1937-07-19 | 36.6 | 1937-07-19 | 37.2 | 1937-07-19 | 45.8 | 1937-07-19
1939 | >> | >> | >> | 30.8 | 1939-05-20 | 40.8 | 1939-09-11 | 42.8 | 1939-09-11 | 43 | 1939-09-11 | 50.8 | 1939-09-10
1942 | 14.4 | 1942-07-21 | 30 | 24.2 | 1942-07-21 | 27 | 1942-07-21 | 28.2 | 1942-12-07 | 39.8 | 1942-12-07 | 44.4 | 1942-12-06
1944 | 12 | 1944-10-01 | 30 | 17 | 1944-10-01 | 27 | 1944-10-01 | 47.6 | 1944-10-01 | 70 | 1944-10-01 | 78.8 | 1944-09-30
1946 | 10.6 | 1946-12-15 | 30 | 12.2 | 1946-10-10 | 17.6 | 1946-12-20 | 34.4 | 1946-12-20 | 47 | 1946-12-20 | 66 | 1946-12-20
1947 | 16.6 | 1947-08-26 | 30 | 16.8 | 1947-08-26 | 20.2 | 1947-05-18 | 23.8 | 1947-02-04 | 33.6 | 1947-02-04 | 37 | 1947-02-04
1951 | 24 | 1951-07-06 | 30 | 25.8 | 1951-07-06 | 39 | 1951-09-06 | 54.5 | 1951-09-06 | 54.4 | 1951-09-06 | 54.4 | 1951-09-06
1952 | >> | >> | >> | 8.4 | 1952-12-18 | 16.8 | 1952-12-18 | 25 | 1952-12-18 | 30.2 | 1952-12-17 | 43.4 | 1952-12-17
1953 | 11.4 | 1953-06-07 | 5 | 18.2 | 1953-07-07 | 25.8 | 1953-07-07 | 25.8 | 1953-07-07 | 32.2 | 1953-04-11 | 42.8 | 1953-02-11
1954 | 25.4 | 1954-06-30 | 40 | 25.8 | 1954-09-10 | 32.4 | 1954-11-14 | 43 | 1954-11-14 | 66.2 | 1954-11-14 | 93 | 1954-11-13
1955 | >> | >> | >> | 14.6 | 1955-08-25 | 22 | 1955-10-09 | 30.2 | 1955-10-09 | 46.6 | 1955-09-02 | 69.2 | 1955-09-02
1956 | 10.4 | 1956-06-21 | 15 | 26.2 | 1956-06-21 | 34.2 | 1956-06-21 | 36 | 1956-06-21 | 45.2 | 1956-12-01 | 65.4 | 1956-11-30
1957 | 12.8 | 1957-08-01 | 15 | 23.2 | 1957-10-04 | 39.6 | 1957-10-04 | 53.6 | 1957-10-04 | 64 | 1957-10-03 | 98 | 1957-10-03
1958 | 21 | 1958-08-04 | 20 | 21 | 1958-08-04 | 21 | 1958-08-04 | 25.2 | 1958-02-28 | 35.8 | 1958-11-13 | 46 | 1958-11-12
1959 | 41 | 1959-08-24 | 30 | 41.4 | 1959-08-24 | 61.6 | 1959-08-24 | 62.6 | 1959-08-24 | 67.2 | 1959-11-24 | 77 | 1959-10-28
1960 | 12.2 | 1960-06-04 | 10 | 25.4 | 1960-06-04 | 26 | 1960-06-04 | 26 | 1960-06-04 | 28.8 | 1960-06-04 | 32.2 | 1960-02-10
1961 | 28 | 1961-10-03 | 15 | 30 | 1961-10-03 | 47 | 1961-11-04 | 53.2 | 1961-11-04 | 64.6 | 1961-11-04 | 69.6 | 1961-11-04
1962 | 14 | 1962-08-31 | 10 | 26.4 | 1962-08-31 | 26.4 | 1962-08-31 | 29 | 1962-10-30 | 30.2 | 1962-10-18 | 40 | 1962-03-15
1963 | 16.2 | 1963-07-19 | 10 | 27.4 | 1963-07-19 | 32 | 1963-07-19 | 39.8 | 1963-07-19 | 39.8 | 1963-07-19 | 48.8 | 1963-07-18
1964 | 21.2 | 1964-06-24 | 25 | 21.2 | 1964-06-24 | 21.2 | 1964-06-24 | 29 | 1964-12-19 | 39.2 | 1964-12-19 | 49.2 | 1964-12-18
1965 | 10.2 | 1965-08-18 | 10 | 26.2 | 1965-08-20 | 40 | 1965-08-20 | 49 | 1965-08-20 | 58.8 | 1965-08-20 | 67.8 | 1965-08-19
1966 | 23 | 1966-07-28 | 40 | 23 | 1966-07-29 | 23.2 | 1966-07-28 | 29 | 1966-11-04 | 32.8 | 1966-11-04 | 41 | 1966-03-05
1967 | 13.2 | 1967-05-19 | 15 | 21.4 | 1967-05-19 | 29.4 | 1967-05-19 | 37.6 | 1967-05-19 | 37.6 | 1967-05-19 | 44 | 1967-12-12
1968 | 18.2 | 1968-09-10 | 15 | 31.4 | 1968-09-10 | 31.6 | 1968-09-10 | 31.6 | 1968-09-10 | 31.6 | 1968-09-10 | 32.4 | 1968-11-17
1972 | 14 | 1972-03-11 | 45 | 16 | 1972-08-20 | 23.8 | 1972-01-19 | 33.6 | 1972-01-19 | 51.4 | 1972-01-19 | 79.4 | 1972-01-19
1975 | 5.8 | 1975-12-17 | 10 | 12.4 | 1975-12-17 | 21 | 1975-11-08 | 32.4 | 1975-11-08 | 46.2 | 1975-11-08 | 47.8 | 1975-11-08
1976 | 14.6 | 1976-06-13 | 30 | 15.2 | 1976-06-13 | 26 | 1976-11-20 | 36.4 | 1976-11-04 | 44 | 1976-05-23 | 71.4 | 1976-11-04
1977 | 20 | 1977-08-08 | 30 | 25 | 1977-09-20 | 32.4 | 1977-09-20 | 35.8 | 1977-09-20 | 36 | 1977-09-20 | 50.8 | 1977-01-12
1978 | >> | >> | >> | 25.4 | 1978-08-31 | 74 | 1978-08-31 | 88 | 1978-08-31 | 91.4 | 1978-08-31 | 91.8 | 1978-08-31
1979 | 22.8 | 1979-06-09 | 40 | 28.8 | 1979-06-09 | 31.4 | 1979-06-09 | 31.6 | 1979-06-09 | 37.4 | 1979-11-03 | 56 | 1979-11-03
1980 | 8 | 1980-05-20 | 10 | 12.4 | 1980-05-20 | 27 | 1980-01-15 | 32 | 1980-10-12 | 46.2 | 1980-10-12 | 59 | 1980-10-12
1982 | 23.6 | 1982-07-20 | 20 | 25 | 1982-07-20 | 33.4 | 1982-06-07 | 36.2 | 1982-06-07 | 41.4 | 1982-03-30 | 43.4 | 1982-12-24
1983 | 40 | 1983-08-12 | 35 | 48.2 | 1983-08-12 | 51.8 | 1983-08-12 | 56 | 1983-08-12 | 57.4 | 1983-06-30 | 92 | 1983-12-11
1984 | 21 | 1984-08-17 | 25 | 25.4 | 1984-08-17 | 25.8 | 1984-08-17 | >> | >> | >> | >> | >> | >>
1985 | 6 | 1985-11-20 | 10 | 10.8 | 1985-11-17 | 29.4 | 1985-11-17 | 41 | 1985-11-17 | 55.6 | 1985-11-17 | 68 | 1985-04-17
1986 | 13.2 | 1986-05-24 | 8 | 21.4 | 1986-06-19 | 39.6 | 1986-06-19 | 42.4 | 1986-06-19 | 43.2 | 1986-06-19 | 58.6 | 1986-06-19
1987 | 30 | 1987-07-02 | 15 | 50.4 | 1987-07-02 | 66.8 | 1987-07-02 | 72 | 1987-07-01 | 75.4 | 1987-07-01 | 88.4 | 1987-07-02
1988 | >> | >> | >> | >> | >> | 32.6 | 1988-09-17 | 44 | 1988-09-17 | 57 | 1988-09-16 | 76.2 | 1988-09-16
1989 | 14 | 1989-06-27 | 5 | 31 | 1989-06-27 | 39.4 | 1989-06-27 | 41.8 | 1989-06-27 | 41.8 | 1989-06-27 | 59.8 | 1989-07-26
1990 | 13 | 1990-03-24 | 8 | 15.4 | 1990-12-10 | 23.4 | 1990-12-10 | 39.6 | 1990-12-10 | 60.2 | 1990-04-09 | 75.2 | 1990-04-09
1991 | >> | >> | >> | 22.8 | 1991-08-20 | 31.2 | 1991-08-20 | 34.2 | 1991-10-21 | 46.8 | 1991-10-21 | 70.6 | 1991-11-16
1992 | 7.6 | 1992-06-11 | 5 | 23.8 | 1992-06-29 | 34.6 | 1992-06-29 | 43 | 1992-06-29 | 44.6 | 1992-06-29 | >> | >>
1994 | 26 | 1994-06-29 | 30 | 31 | 1994-06-29 | 66.2 | 1994-06-29 | 75 | 1994-06-29 | 76.4 | 1994-06-29 | 76.6 | 1994-06-29
1995 | 26.8 | 1995-07-13 | 15 | 44.6 | 1995-07-13 | 44.6 | 1995-07-13 | 44.6 | 1995-07-13 | 44.6 | 1995-07-13 | 54.4 | 1995-07-13
| 41.8 | 1995-07-13 | 30
1996 | 5.6 | 1996-09-22 | 5 | 20.6 | 1996-08-03 | 33.4 | 1996-10-04 | 38.4 | 1996-10-04 | 54.4 | 1996-12-01 | 63.8 | 1996-12-01
| 12.2 | 1996-08-03 | 15
| 16.2 | 1996-08-03 | 30
1998 | 8 | 1998-08-28 | 5 | 21.8 | 1998-08-28 | 32.4 | 1998-09-09 | 33.2 | 1998-09-09 | 44.6 | 1998-09-09 | 52 | 1998-08-28
| 17.6 | 1998-08-28 | 15
| 21.2 | 1998-08-28 | 30
1999 | 7.2 | 1999-07-08 | 5 | 24 | 1999-09-21 | 30.4 | 1999-09-21 | 32.6 | 1999-07-08 | 33 | 1999-07-08 | 33 | 1999-07-08
1999-09-21
| 16.8 | 1999-09-21 | 15
| 22.8 | 1999-09-21 | 30
2000 | 10.6 | 2000-06-16 | 5 | 25.2 | 2000-06-16 | 32 | 2000-06-29 | 38.8 | 2000-06-29 | 58.2 | 2000-06-16 | 58.4 | 2000-06-16
| 19 | 2000-06-16 | 15
| 24.4 | 2000-06-16 | 30
2001 | 12 | 2001-06-29 | 5 | 90 | 2001-06-29 | 118.2 | 2001-06-29 | 125.4 | 2001-06-29 | 125.8 | 2001-06-29 | 125.8 | 2001-06-29
| 32.8 | 2001-06-29 | 15
| 47.6 | 2001-06-29 | 30
2002 | 7 | 2002-08-23 | 5 | 25 | 2002-08-23 | 25.6 | 2002-08-23 | 33.4 | 2002-12-01 | 42 | 2002-12-01 | 53.2 | 2002-12-01
| 14 | 2002-07-25 | 15
| 22.8 | 2002-08-23 | 30
2003 | 7.2 | 2003-08-26 | 5 | 28.6 | 2003-08-26 | 28.8 | 2003-08-26 | 37 | 2003-10-18 | 37.4 | 2003-10-18 | 47.2 | 2003-10-18
| 15.8 | 2003-08-26 | 15
| 26.2 | 2003-08-26 | 30
2004 | 4.4 | 2004-08-04 | 5 | 14.2 | 2004-08-04 | 21.2 | 2004-11-08 | 28.4 | 2004-11-08 | 37.8 | 2004-11-07 | 69.2 | 2004-11-07
| 11.4 | 2004-08-04 | 15
| 14 | 2004-08-04 | 30
2005 | 7.4 | 2005-09-05 | 5 | 27.6 | 2005-09-05 | 31.8 | 2005-09-05 | 34.8 | 2005-02-21 | 53.2 | 2005-02-21 | 66.8 | 2005-02-21
| 20 | 2005-09-05 | 15
| 24.2 | 2005-09-05 | 30
2006 | 4.6 | 2006-07-26 | 5 | 20.6 | 2006-03-22 | 36.8 | 2006-03-22 | 42.4 | 2006-03-22 | 51 | 2006-03-22 | 51.4 | 2006-03-22
| 9.6 | 2006-03-22 | 15
| 14.6 | 2006-03-22 | 30
2007 | 7.4 | 2007-10-26 | 5 | 24.6 | 2007-06-06 | 30.8 | 2007-06-06 | 31.8 | 2007-06-06 | 31.8 | 2007-06-06 | 41.4 | 2007-10-22
| 17 | 2007-10-26 | 15
| 20.4 | 2007-10-26 | 30
2008 | 9 | 2008-09-01 | 5 | 46.8 | 2008-09-01 | 59 | 2008-09-01 | 59 | 2008-09-01 | 59 | 2008-09-01 | 59 | 2008-09-01
| 20.2 | 2008-08-07 | 15
| 35.6 | 2008-08-07 | 30
2009 | 9.2 | 2009-08-25 | 5 | 26.8 | 2009-08-25 | 29.8 | 2009-10-12 | 36.8 | 2009-10-12 | 54.4 | 2009-03-07 | 71.8 | 2009-03-07
| 19.6 | 2009-08-25 | 15
| 25.2 | 2009-08-25 | 30
2010 | 7.4 | 2010-10-13 | 5 | 18.4 | 2010-10-13 | 34 | 2010-10-19 | 50.6 | 2010-10-18 | 80 | 2010-10-18 | 95 | 2010-10-18
| 13.2 | 2010-10-13 | 15
| 15.6 | 2010-10-13 | 30
2011 | 7 | 2011-11-06 | 5 | 21.4 | 2011-11-06 | 27.2 | 2011-11-06 | 39.6 | 2011-02-18 | 60.2 | 2011-02-18 | 65.6 | 2011-02-18
| 16 | 2011-11-06 | 15
| 17.6 | 2011-11-06 | 30
2012 | 8.8 | 2012-07-23 | 5 | 27.8 | 2012-07-23 | 35.8 | 2012-07-23 | 37.2 | 2012-07-23 | 39.6 | 2012-07-23 | 58.6 | 2012-11-28
| 15.6 | 2012-07-23 | 15 |  |  |  | 2012-09-02
| 21 | 2012-07-23 | 30
2013 | 9.8 | 2013-07-09 | 5 | 34.2 | 2013-07-09 | 40.6 | 2013-07-09 | 41.8 | 2013-12-01 | 63.4 | 2013-12-01 | 83.6 | 2013-11-30
| 19 | 2013-07-09 | 15
| 26.8 | 2013-07-09 | 30
2014 | 5.2 | 2014-09-06 | 5 | 16.2 | 2014-09-06 | 26.4 | 2014-09-06 | 32.6 | 2014-04-15 | 44.6 | 2014-04-15 | 56 | 2014-01-20
| 11 | 2014-06-13 | 15
| 14.4 | 2020-09-05 | 30
2015 | 6 | 2015-06-17 | 5 | 12.8 | 2015-05-24 | 23.6 | 2015-01-30 | 42.8 | 2015-01-30 | 70 | 2015-01-30 | 84.4 | 2015-01-29
| 8.6 | 2015-06-17 | 15
| 10 | 2015-06-17 | 30
2016 | 12.2 | 2016-08-06 | 5 | 38.6 | 2016-07-06 | 39.6 | 2016-07-06 | 49.2 | 2016-09-11 | 50.6 | 2016-09-11 | 58.2 | 2016-03-12
| 24.4 | 2016-06-23 | 15
| 32.6 | 2016-07-06 | 30
2017 | 9.6 | 2017-09-02 | 5 | 30.6 | 2017-05-15 | 38.6 | 2017-05-15 | 38.6 | 2017-05-15 | 43.6 | 2017-09-11 | 52.8 | 2017-05-15
| 16.8 | 2017-05-15 | 15
| 26 | 2017-05-15 | 30
2018 | 9.4 | 2018-08-20 | 5 | 30.8 | 2018-08-15 | 46.4 | 2018-08-15 | 48.8 | 2018-08-15 | 59.6 | 2018-08-15 | 67.6 | 2018-08-15
| 20.4 | 2018-08-20 | 15
| 23 | 2018-08-20 | 30
2019 | 25.6 | 2019-11-22 | 5 | 33.8 | 2019-07-10 | 35.2 | 2019-07-10 | 35.4 | 2019-07-10 | 50.8 | 2019-11-03 | 61 | 2019-11-03
| 25.6 | 2019-11-22 | 15
| 30.6 | 2019-07-10 | 30
2020 | 8.4 | 2020-09-25 | 5 | 21.8 | 2020-07-17 | 31.6 | 2020-07-17 | 36.6 | 2020-07-17 | 43.8 | 2020-11-20 | 55.6 | 2020-11-20
| 14 | 2020-09-25 | 15
| 15 | 2021-09-25 | 30