## LATERZA
REGIONE PUGLIA
SEZIONE PROTEZIONE CIVILE
Centro Funzionale Decentrato
LATERZA
|  | latitudine | 40° 37' 30,6" N | [5 empty] | longitudine |  | 16° 48' 1" E
ANNO | Max intensità |  |  | 1 ORA |  | 3 ORE |  | 6 ORE |  | 12 ORE |  | 24 ORE
6 | mm | data | minuti | mm | data | mm | data | mm | data | mm | data | mm | data
2015 | 7.2 | 2015-10-03 | 5 | 28.6 | 2015-01-22 | 33.2 | 2015-01-22 | 34.2 | 2015-01-22 | 41 | 2015-03-24 | 49.8 | 2015-03-22
| 17 | 2015-06-17 | 15
| 23 | 2015-06-17 | 30
2016 | 13.8 | 2016-09-09 | 5 | 56 | 2016-05-17 | 59 | 2016-05-17 | 60.4 | 2016-05-17 | 61.8 | 2016-05-17 | 67.4 | 2016-05-16
| 29.8 | 2016-05-17 | 15
| 46.2 | 2016-05-17 | 30
2017 | 8 | 2017-09-11 | 5 | 29.4 | 2017-09-11 | 37.6 | 2017-09-11 | 37.8 | 2017-09-11 | 43 | 2017-01-17 | 57 | 2017-01-17
| 20 | 2017-09-11 | 15
| 24 | 2017-09-11 | 30
2018 | 9.8 | 2018-05-12 | 5 | 21.6 | 12-mag | 27.4 | 29-ott | 40.4 | 5-ott | 45.2 | 5-ott | 61.4 | 4-ott
| 16.4 | 2018-05-12 | 15
| 20.6 | 2018-05-12 | 30
2019 | 7.6 | 2019-07-04 | 5 | 23 | 4-lug | 32.6 | 12-nov | 43.2 | 12-nov | 56.4 | 11-nov | 63.6 | 11-nov
| 18.2 | 2019-07-04 | 15
| 19.4 | 2019-07-04 | 30
2020 | 5.6 | 2020-08-06 | 5 | 22.2 | 2020-11-29 | 42.6 | 2020-11-29 | 68.8 | 2020-06-05 | 105.6 | 2020-06-05 | 112.8 | 2020-06-05
| 10.8 | 2020-08-06 | 15
| 13.2 | 2020-11-29 | 30