## MELFI
REGIONE PUGLIA
SEZIONE PROTEZIONE CIVILE
Centro Funzionale Decentrato
MELFI
|  | latitudine | 40° 59' 25,2" N | [5 empty] | longitudine |  | 15° 37' 39,2" E
ANNO |  | Max intensità |  | 1 ORA |  | 3 ORE |  | 6 ORE |  | 12 ORE |  | 24 ORE
79 | mm | data | minuti | mm | data | mm | data | mm | data | mm | data | mm | data
1932 | >> | >> | >> | 10.8 | 1932-03-19 | 11.2 | 1932-03-21 | 15 | 1932-12-05 | 19.4 | 1932-03-20 | 22.2 | 1932-03-20
1933 | >> | >> | >> | 17.4 | 1933-07-21 | 26.2 | 1933-08-05 | 31.2 | 1933-08-05 | 46.4 | 1933-08-05 | 52 | 1933-08-04
1935 | >> | >> | >> | 19.4 | 1935-10-02 | 20.4 | 1935-10-02 | 23.4 | 1935-12-21 | 34 | 1935-12-12 | 47.8 | 1935-11-22
1936 | >> | >> | >> | 29 | 1936-06-24 | 44.6 | 1936-06-24 | 44.6 | 1936-06-24 | 44.6 | 1936-06-24 | 50.8 | 1936-06-24
1938 | >> | >> | >> | 28.2 | 1938-06-29 | 35.4 | 1938-06-29 | 45 | 1938-01-21 | 86 | 1938-01-21 | 146 | 1938-01-21
1939 | >> | >> | >> | 25.4 | 1939-05-30 | 51.2 | 1939-05-20 | 62.8 | 1939-05-20 | 63 | 1939-05-20 | 63 | 1939-05-20
1940 | >> | >> | >> | 28 | 1940-06-10 | 28 | 1940-06-10 | 42.6 | 1940-04-06 | 52 | 1940-01-24 | 72.8 | 1940-01-09
1941 | >> | >> | >> | 14 | 1941-04-08 | 29.6 | 1941-04-08 | 38.4 | 1941-04-08 | 61 | 1941-04-08 | 80.8 | 1941-04-08
1942 | 12.6 | 1942-09-07 | 30 | 14.6 | 1942-09-07 | 14.6 | 1942-06-01 | 20.6 | 1942-12-26 | 37.6 | 1942-12-26 | 54 | 1942-12-26
1946 | 24 | 1946-01-17 | 30 | 25.2 | 1946-01-17 | 33 | 1946-10-21 | 35 | 1946-01-17 | 43.2 | 1946-12-20 | 76.8 | 1946-12-20
1947 | 34.2 | 1947-09-23 | 30 | 37.4 | 1947-09-23 | 42.4 | 1947-09-23 | 42.6 | 1947-09-23 | 42.6 | 1947-09-23 | 58 | 1947-12-12
1948 | 26.8 | 1948-07-29 | 30 | 28 | 1948-07-28 | 34.6 | 1948-07-28 | 34.6 | 1948-07-28 | 34.8 | 1948-07-18 | 61.6 | 1948-07-28
1950 | 8 | 1950-03-03 | 30 | 10 | 1950-03-03 | 18.6 | 1950-03-03 | 26 | 1950-03-03 | 41.4 | 1950-03-03 | 55.6 | 1950-03-03
1952 | 23.8 | 1952-07-25 | 20 | 24.8 | 1952-07-25 | 25 | 1952-07-25 | 32.6 | 1952-12-07 | 50 | 1952-12-08 | 68.8 | 1952-12-08
1953 | 12 | 1953-11-05 | 15 | 18.4 | 1953-11-05 | 28.2 | 1953-11-05 | 32.2 | 1953-04-11 | 40.4 | 1953-11-08 | 58 | 1953-11-08
1954 | 10.8 | 1954-05-18 | 10 | 20 | 1954-05-18 | 23.8 | 1954-04-16 | 36.2 | 1954-04-16 | 44 | 1954-04-16 | 58.8 | 1954-04-17
1955 | 18.2 | 1955-07-17 | 15 | 29.8 | 1955-07-17 | 35.2 | 1955-10-01 | 61.8 | 1955-10-01 | 97.4 | 1955-09-30 | 123 | 1955-09-30
1956 | >> | >> | >> | 14 | 1956-02-25 | 18.4 | 1956-02-25 | 29.4 | 1956-02-25 | 51.4 | 1956-12-01 | 79.8 | 1956-12-01
1957 | 11.8 | 1957-10-03 | 15 | 18 | 1957-10-30 | 30.4 | 1957-09-04 | 45.8 | 1957-01-16 | 56.6 | 1957-01-16 | 82.8 | 1957-01-16
1958 | 13.4 | 1958-05-22 | 15 | 17.4 | 1958-05-22 | 20 | 1958-05-22 | 26.2 | 1958-11-06 | 43.4 | 1958-11-06 | 51 | 1958-11-06
1959 | 14.4 | 1959-06-13 | 20 | 28.4 | 1959-05-16 | 47.8 | 1959-05-16 | 58.8 | 1959-05-16 | 72.6 | 1959-11-24 | 83.6 | 1959-11-24
1960 | 9.4 | 1960-09-19 | 10 | 16 | 1960-03-18 | 24.4 | 1960-03-18 | 29.2 | 1960-03-18 | 34.8 | 1960-02-11 | 50 | 1960-02-10
1961 | 5.2 | 1961-06-05 | 5 | 12.6 | 1961-04-30 | 21.2 | 1961-04-30 | 27.2 | 1961-11-10 | 30.4 | 1961-11-10 | 46.2 | 1961-10-19
1963 | 12 | 1963-07-26 | 5 | 61 | 1963-10-28 | 83 | 1963-10-28 | 87.2 | 1963-10-28 | 92.4 | 1963-10-28 | 94.6 | 1963-10-28
1964 | 13.6 | 1964-06-13 | 15 | 26.4 | 1964-06-13 | 29.4 | 1964-06-13 | 29.4 | 1964-06-13 | 41.4 | 1964-10-24 | 41.6 | 1964-10-24
1966 | 19 | 1966-04-28 | 20 | 22.8 | 1966-04-28 | 30.2 | 1966-04-28 | 32 | 1966-04-28 | 36.2 | 1966-03-05 | 53.6 | 1966-03-05
1967 | 18.6 | 1967-07-08 | 20 | 23.4 | 1967-07-02 | 28.8 | 1967-07-02 | 28.8 | 1967-07-02 | 28.8 | 1967-07-02 | 38.6 | 1967-04-13
1968 | 16.8 | 1968-09-09 | 20 | 20.4 | 1968-09-09 | 22 | 1968-09-09 | 26.2 | 1968-09-09 | 26.2 | 1968-09-09 | 41.6 | 1968-12-16
1969 | 20 | 1969-08-09 | 15 | 32.2 | 1969-08-09 | 35.6 | 1969-08-09 | 35.6 | 1969-08-09 | 46 | 1969-12-10 | 54.8 | 1969-12-01
1970 | 9.4 | 1970-06-28 | 15 | 14.6 | 1970-06-28 | 21.4 | 1970-09-18 | 36.2 | 1970-09-17 | 55 | 1970-09-18 | 73.2 | 1970-09-17
1971 | 12 | 1971-07-06 | 25 | 14.6 | 1971-10-01 | 29.4 | 1971-02-25 | 52 | 1971-02-25 | 95.4 | 1971-02-25 | 168.4 | 1971-02-24
1972 | 27.2 | 1972-08-25 | 25 | 41.6 | 1972-07-28 | 58.6 | 1972-07-28 | 58.8 | 1972-07-28 | 58.8 | 1972-07-28 | 58.8 | 1972-07-28
1973 | 25 | 1973-09-01 | 35 | 39 | 1973-09-01 | 74 | 1973-09-01 | 91.6 | 1973-09-01 | 117 | 1973-09-01 | 118.4 | 1973-09-01
1974 | 24 | 1974-06-16 | 30 | 26.4 | 1974-06-20 | 40.4 | 1974-06-16 | 53.6 | 1974-06-16 | 53.6 | 1974-06-16 | 53.6 | 1974-06-16
1975 | 20 | 1975-10-02 | 30 | 33.4 | 1975-07-24 | 50.6 | 1975-08-27 | 70 | 1975-08-27 | 70 | 1975-08-27 | 94.4 | 1975-03-21
1976 | 29.6 | 1976-06-24 | 40 | 29.6 | 1976-06-24 | 64 | 1976-10-22 | 73.8 | 1976-10-22 | 85.6 | 1976-10-21 | 104.8 | 1976-05-23
1977 | 18 | 1977-10-30 | 30 | 36 | 1977-10-30 | 87 | 1977-10-30 | 87 | 1977-10-30 | 87 | 1977-10-30 | 87 | 1977-10-30
1978 | 24 | 1978-08-29 | 30 | 25.8 | 1978-08-27 | 37.8 | 1978-05-27 | 44.2 | 1978-05-27 | 44.2 | 1978-05-27 | 44.8 | 1978-05-27
1980 | 7 | 1980-09-07 | 10 | 14 | 1980-01-15 | 29.2 | 1980-01-15 | 32.4 | 1980-01-15 | 37.8 | 1980-10-12 | 42.4 | 1980-10-12
1981 | 12 | 1981-07-14 | 15 | 20.8 | 1981-08-14 | 24.4 | 1981-08-14 | 25.6 | 1981-08-14 | 25.6 | 1981-08-14 | 40.6 | 1981-08-14
1982 | 11 | 1982-09-16 | 10 | 12.8 | 1982-09-16 | 20.4 | 1982-11-17 | 37.8 | 1982-11-17 | 46 | 1982-11-17 | 50 | 1982-11-17
1983 | 13.8 | 1983-06-26 | 20 | 17.4 | 1983-11-01 | 34 | 1983-11-01 | 38 | 1983-11-01 | 55.2 | 1983-10-19 | 90 | 1983-10-18
1984 | 5.6 | 1984-10-29 | 10 | 10.8 | 1984-09-16 | 17.6 | 1984-10-28 | 34.2 | 1984-10-28 | >> | >> | >> | >>
1985 | 12 | 1985-06-03 | 5 | 12.2 | 1985-06-03 | 20 | 1985-11-17 | 38 | 1985-11-17 | 63 | 1985-04-16 | 110.2 | 1985-04-16
1986 | 8 | 1986-05-14 | 7 | 14.8 | 1986-05-14 | 19.2 | 1986-10-27 | 21.8 | 1986-02-01 | 25.4 | 1986-10-27 | 28 | 1986-11-24
1987 | 5 | 1987-07-31 | 10 | 14.2 | 1987-09-06 | 19 | 1987-09-06 | >> | >> | >> | >> | >> | >>
1988 | >> | >> | >> | >> | >> | 33.4 | 1988-09-16 | 55 | 1988-09-16 | 67.6 | 1988-09-16 | 90.8 | 1988-09-16
1989 | 12 | 1989-05-20 | 10 | 35.4 | 1989-07-27 | 54 | 1989-07-27 | 87.4 | 1989-07-27 | 57.4 | 1989-07-27 | 73 | 1989-07-26
1990 | 11.4 | 1990-07-17 | 10 | 28.2 | 1990-07-17 | 34.8 | 1990-07-17 | 42 | 1990-11-16 | 67.6 | 1990-11-15 | 94.6 | 1990-11-15
1991 | 10.2 | 1991-07-22 | 8 | 20 | 1991-02-21 | 45 | 1991-04-12 | 71.4 | 1991-04-12 | 97 | 1991-04-12 | 109.8 | 1991-04-12
1992 | 10.8 | 1992-04-10 | 8 | 20 | 1992-04-10 | 35.2 | 1992-12-08 | 45.4 | 1992-04-10 | 73.6 | 1992-04-10 | 110.2 | 1992-04-10
1993 | 15 | 1993-09-11 | 30 | 20.6 | 1993-09-11 | 31 | 1993-09-11 | 37.4 | 1994-09-11 | 45.6 | 1993-12-26 | 49.8 | 1993-05-13
1994 | 33 | 1994-07-22 | 30 | 50 | 1994-07-22 | 85.2 | 1994-07-22 | 85.4 | 1994-07-22 | 92 | 1994-07-22 | 119.6 | 1994-07-21
1995 | 55.2 | 1995-08-15 | 15 | 61.4 | 1995-08-15 | 65 | 1995-08-15 | 65 | 1995-08-15 | 65.2 | 1995-08-15 | 71.4 | 1995-08-14
| 57.8 | 1995-08-14 | 30
1996 | 5.4 | 1996-09-13 | 5 | 10.8 | 1996-09-13 | 20 | 1996-10-04 | >> | >> | >> | >> | >> | >>
| 7.8 | 1996-09-13 | 15
| 8.8 | 1996-09-13 | 30
1997 | 18 | 1997-01-07 | 15 | 22 | 1997-08-20 | 29 | 1997-08-20 | 34 | 1997-10-24 | 38.8 | 1997-11-13 | 45.4 | 1997-11-13
| 18.8 | 1997-01-07 | 30
1998 | 4 | 1998-05-07 | 5
| 10.2 | 1998-05-29 | 15 | 26.8 | 1998-05-29 | 28.6 | 1998-05-29 | 39 | 1998-01-17 | 66.4 | 1998-11-28 | 83.4 | 1998-11-28
| 19.4 | 1998-05-29 | 30
1999 | 7.2 | 1999-07-24 | 5 | 35 | 1999-07-25 | 42.4 | 1999-07-25 | 42.6 | 1999-07-25 | 42.8 | 1999-07-25 | 47.8 | 1999-12-16
| 18.6 | 1999-07-24 | 15
| 25.8 | 1999-07-24 | 30
2000 | 10.6 | 2000-06-17 | 5 | 30.4 | 2000-05-14 | 34.4 | 2000-06-16 | 43.8 | 2000-06-16 | 62.6 | 2000-06-16 | 62.6 | 2000-06-16
| 16.6 | 2000-06-17 | 15
| 22.6 | 2000-05-14 | 30
2001 | 6 | 2001-06-29 | 5 | 25.8 | 2001-06-29 | 29.4 | 2001-06-29 | 47.6 | 2001-01-14 | 70.4 | 2001-01-13 | 92.6 | 2001-01-13
| 13.6 | 2001-06-29 | 15
| 21.8 | 2001-06-29 | 30
2002 | 7.2 | 2002-10-11 | 5 | 19.2 | 2002-05-25 | 25 | 2002-04-05 | 33.4 | 2002-04-05 | 41 | 2002-12-01 | 52.6 | 2002-04-04
| 11.6 | 2002-05-25 | 15
| 16.4 | 2002-05-25 | 30
2003 | 6.2 | 2003-05-21 | 5 | 14.8 | 2003-05-21 | 20.2 | 2003-01-26 | 32.8 | 2003-01-26 | 63.6 | 2003-01-25 | 89 | 2003-01-25
| 10.4 | 2003-05-21 | 15
| 12.4 | 2003-05-21 | 30
2004 | 6.6 | 2004-11-14 | 5 | 24.2 | 2004-07-26 | 26 | 2004-08-06 | 29.6 | 2004-11-08 | 41.6 | 2004-06-04 | 57 | 2004-11-07
| 11.8 | 2004-11-14 | 15
| 15.8 | 2004-07-26 | 30
2005 | 4 | 2005-05-31 | 5 | 11.2 | 2005-05-31 | 15 | 2005-11-25 | 22.8 | 2005-11-25 | 24.8 | 2005-02-21 | 33.8 | 2005-11-24
| 9 | 2005-05-31 | 15
| 11.2 | 2005-05-31 | 30
2006 | 5.6 | 2006-08-10 | 5 | 23.8 | 2006-08-10 | 31.2 | 2006-08-10 | 37.8 | 2006-09-27 | 39 | 2006-09-27 | 62.6 | 2006-03-11
| 11.8 | 2006-08-10 | 15 | [7 empty] | 2006-12-18
| 17 | 2006-09-27 | 30
2007 | 3.6 | 2007-10-06 | 5 | 12.8 | 2007-05-18 | 22.8 | 2007-05-18 | 28.4 | 2007-05-18 | 42 | 2007-10-21 | 53.8 | 2007-10-21
| 6.4 | 2007-05-18 | 15
| 9.2 | 2007-05-18 | 30
2008 | 5.2 | 2008-06-03 | 5 | 28 | 2008-06-03 | 38.8 | 2008-06-03 | 39.8 | 2008-06-03 | 48.6 | 2008-12-04 | 59 | 2008-03-05
| 12.8 | 2008-06-03 | 15
| 18.8 | 2008-06-03 | 30
2009 | 6.8 | 2009-06-27 | 5 | 20 | 2009-06-27 | 23.2 | 2009-10-24 | 31.4 | 2009-10-24 | 44.2 | 2009-10-24 | 58 | 2009-10-24
| 15.8 | 2009-06-27 | 15
| 18.8 | 2009-06-27 | 30
2010 | 8.8 | 2010-07-19 | 5 | 35.4 | 2010-07-19 | 35.4 | 2010-07-19 | 42.8 | 2010-10-19 | 47.2 | 2010-10-18 | 59.2 | 2010-09-10
| 24.4 | 2010-07-19 | 15
| 35 | 2010-07-19 | 30
2011 | 9.8 | 2011-05-03 | 5 | 19.2 | 2011-05-03 | 35 | 2011-05-03 | 57.4 | 2011-02-18 | 77.2 | 2011-02-18 | 79.8 | 2011-02-18
| 14.8 | 2011-05-03 | 15
| 16.4 | 2011-05-03 | 30
2012 | 5 | 2012-07-24 | 5 | 17.4 | 2012-09-10 | 29.4 | 2012-03-08 | 55.4 | 2012-03-08 | 76.2 | 2012-03-08 | 85.2 | 2012-03-08
| 11.8 | 2012-09-10 | 15
| 14.8 | 2012-09-10 | 30
2013 | 8 | 2013-07-09 | 5 | 42.4 | 2013-07-09 | 42.8 | 2013-07-09 | 56.4 | 2013-12-01 | 90.2 | 2013-12-01 | 119 | 2013-11-30
2013-08-09
| 17 | 2013-08-09 | 15
| 30.8 | 2013-07-09 | 30
2014 | 7 | 2014-10-04 | 5 | 13.8 | 2014-09-01 | 26.8 | 2014-10-04 | 39.2 | 2014-09-02 | 44.2 | 2014-09-02 | 44.4 | 2014-09-01
| 10 | 2014-10-04 | 15
| 11 | 2014-10-04 | 30
2015 | 6.8 | 2015-09-20 | 5 | 25.4 | 2015-09-20 | 26.8 | 2015-10-15 | 35 | 2015-09-20 | 45.6 | 2015-03-06 | 48.4 | 2015-03-05
| 18.8 | 2015-09-20 | 15
| 25.4 | 2015-09-20 | 30
2016 | 16.4 | 2016-07-25 | 5 | 31.8 | 2016-07-25 | 34.2 | 2016-03-13 | 42.8 | 2016-03-13 | 63.2 | 2016-03-12 | 103.8 | 2016-03-12
| 26.4 | 2016-07-25 | 15
| 28.4 | 2016-07-25 | 30
2017 | 9.2 | 2017-09-25 | 5 | 32 | 2017-09-10 | 34.8 | 2017-09-10 | 38.2 | 2017-09-25 | 50.2 | 2017-09-10 | 60.2 | 2017-09-10
| 19 | 2017-09-10 | 15
| 30.4 | 2017-09-10 | 30
2018 | 10 | 2018-08-15 | 5 | 44 | 2018-08-15 | 51.4 | 2018-08-15 | 62.8 | 2018-10-23 | 85.4 | 2018-10-22 | 92.4 | 2018-10-22
| 23.4 | 2018-08-15 | 15
| 33 | 2018-08-15 | 30
2019 | 11.4 | 2019-08-31 | 5 | 27 | 2019-08-31 | 34.2 | 2019-01-25 | 52 | 2019-01-24 | 80 | 2019-01-24 | 88.6 | 2019-01-24
| 18.2 | 2019-08-31 | 15
| 22.4 | 2019-08-31 | 30
2020 | 5.4 | 2020-06-15 | 5 | 13.8 | 2020-06-15 | 30 | 2020-12-06 | 38.2 | 2020-11-20 | 64.6 | 2020-11-20 | 86.2 | 2020-11-20
| 10.6 | 2020-06-15 | 15
| 13.2 | 2020-06-15 | 30