## MINERVLE
REGIONE PUGLIA
SEZIONE PROTEZIONE CIVILE
Centro Funzionale Decentrato
MINERVINO DI LECCE
|  | latitudine | 40° 5' 32,8" N | [5 empty] | longitudine |  | 18° 25' 11,10" E
ANNO |  | Max intensità |  | 1 ORA |  | 3 ORE |  | 6 ORE |  | 12 ORE |  | 24 ORE
67 | mm | data | minuti | mm | data | mm | data | mm | data | mm | data | mm | data
1949 | 39.4 | 1949-09-11 | 30 | 40 | 1949-09-11 | 71 | 1949-10-10 | 118 | 1949-10-10 | 123.6 | 1949-10-10 | 169.6 | 1949-10-10
1951 | 31.6 | 1951-09-18 | 20 | 39.4 | 1951-09-18 | 59.4 | 1951-10-11 | 96.8 | 1951-10-10 | 124 | 1951-10-10 | 163 | 1951-10-10
1952 | 20 | 1952-11-21 | 20 | 26.6 | 1952-11-21 | 50.4 | 1952-11-20 | 74.4 | 1952-11-20 | 80.6 | 1952-11-20 | 85 | 1952-11-20
1953 | 10 | 1953-11-04 | 5 | 21 | 1953-11-04 | 42.8 | 1953-12-20 | 58 | 1953-12-20 | 64.6 | 1953-12-20 | 108.4 | 1953-12-20
1954 | 20 | 1954-10-12 | 10 | 35 | 1954-10-12 | 87.8 | 1954-02-12 | 96.2 | 1954-02-17 | 113.6 | 1954-02-17 | 134.8 | 1954-02-16
1955 | 10.2 | 1955-09-27 | 10 | 22.6 | 1955-09-27 | 36.2 | 1955-09-27 | 72.2 | 1955-09-27 | 101.6 | 1955-09-27 | 126.4 | 1955-09-27
1956 | 25.8 | 1956-11-13 | 20 | 40 | 1956-11-13 | 64.2 | 1956-11-13 | 77.2 | 1956-11-13 | 83.2 | 1956-11-13 | 83.4 | 1956-11-13
1957 | 22.4 | 1957-10-06 | 20 | 36.2 | 1957-09-05 | 85.6 | 1957-10-06 | 116.6 | 1957-10-06 | 195.6 | 1957-10-06 | 222.8 | 1957-10-06
1958 | 10.4 | 1958-11-12 | 15 | 22.2 | 1958-11-08 | 33.6 | 1958-11-08 | 42.4 | 1958-11-08 | 50.2 | 1958-11-08 | 78.2 | 1958-11-08
1959 | 33.8 | 1959-08-16 | 40 | 33.8 | 1959-08-16 | 44.8 | 1959-09-05 | 56.6 | 1959-09-05 | 83.2 | 1959-09-05 | 84 | 1959-09-05
1960 | 23.4 | 1960-09-15 | 20 | 31 | 1960-04-19 | 40 | 1960-12-18 | 40.2 | 1960-12-18 | 51 | 1960-03-07 | 79.8 | 1960-11-24
1961 | 8 | 1961-10-04 | 5 | 43 | 1961-10-04 | 93 | 1961-10-04 | 96.8 | 1961-10-04 | 100.2 | 1961-10-04 | 127.6 | 1961-10-04
1962 | 20 | 1962-11-19 | 10 | 29.8 | 1962-11-15 | 51 | 1962-11-15 | 66 | 1962-11-15 | 86.6 | 1962-11-15 | 105.2 | 1962-11-15
1964 | 35.2 | 1964-11-09 | 20 | 49.6 | 1964-10-09 | 50 | 1964-10-09 | 94.6 | 1964-11-09 | 114.8 | 1964-11-09 | 114.8 | 1964-11-09
1965 | 14.8 | 1965-04-15 | 15 | 17.4 | 1965-04-15 | 25.4 | 1965-04-15 | 26 | 1965-04-15 | 30.2 | 1965-02-24 | 37.2 | 1965-03-19
1966 | >> | >> | >> | 32 | 1966-01-16 | 56.6 | 1966-01-15 | 60 | 1966-01-16 | 78.2 | 1966-01-15 | 94.6 | 1966-01-15
1967 | 40 | 1967-10-27 | 30 | 53 | 1967-10-27 | 53.8 | 1967-10-27 | 56.3 | 1967-10-27 | 58.6 | 1967-10-27 | 72 | 1967-10-27
1968 | 16.8 | 1968-11-04 | 15 | 42.6 | 1968-11-04 | 52.8 | 1968-12-12 | 60 | 1968-12-12 | 78.2 | 1968-11-04 | 99.2 | 1968-11-04
1970 | 32.6 | 1970-09-18 | 30 | 33.6 | 1970-09-18 | 51 | 1970-10-17 | 80 | 1970-10-17 | 134 | 1970-10-17 | 234.6 | 1970-10-17
1971 | 27.6 | 1971-09-16 | 30 | 29.6 | 1971-09-16 | 33.2 | 1971-09-16 | 33.2 | 1971-09-16 | 33.2 | 1971-09-16 | 50.2 | 1971-09-15
1972 | >> | >> | >> | 46 | 1972-01-08 | 79.6 | 1972-01-08 | 81.6 | 1972-01-08 | 82 | 1972-01-08 | 90.4 | 1972-01-08
1974 | 33.2 | 1974-08-29 | 30 | 66.4 | 1974-08-29 | 88 | 1974-08-29 | 105.4 | 1974-08-29 | 135.8 | 1974-08-29 | 138.6 | 1974-08-29
1975 | 20 | 1975-09-11 | 15 | 52.6 | 1975-09-11 | 68 | 1975-09-11 | 38.2 | 1975-09-11 | 68.2 | 1975-09-11 | 75.4 | 1975-09-11
1976 | >> | >> | >> | >> | >> | >> | >> | 65.2 | 1976-11-18 | 97.4 | 1976-11-18 | 133.4 | 1976-11-18
1977 | >> | >> | >> | >> | >> | >> | >> | >> | >> | >> | >> | 58.8 | 1977-12-09
1978 | 19 | 1978-04-09 | 40 | 20 | 1978-04-09 | 25.6 | 1978-01-17 | 31 | 1978-01-17 | 34.2 | 1978-01-16 | 36.8 | 1978-01-16
1979 | 36.8 | 1979-08-17 | 20 | 40 | 1979-08-17 | 62.2 | 1979-08-17 | 62.2 | 1979-08-17 | 74.6 | 1979-11-04 | 96.8 | 1979-11-03
1980 | 20.4 | 1980-10-10 | 30 | 21.8 | 1980-11-09 | 38.6 | 1980-11-09 | 43.8 | 1980-11-09 | 49.6 | 1980-11-09 | 50 | 1980-11-09
1981 | 31 | 1981-10-02 | 20 | 41 | 1981-10-02 | 62 | 1981-10-02 | 62 | 1981-10-02 | 62 | 1981-10-02 | 63.6 | 1981-10-02
1982 | 54 | 1982-09-09 | 40 | 67.6 | 1982-09-09 | 69.8 | 1982-09-09 | 69.8 | 1982-09-09 | 72.2 | 1982-09-09 | 72.4 | 1982-09-09
1983 | 25 | 1983-06-13 | 10 | 45 | 1983-06-13 | 50.2 | 1983-06-13 | 80 | 1983-06-13 | 89 | 1983-06-13 | 92.2 | 1983-06-13
1985 | 26 | 1985-07-11 | 8 | 36.6 | 1985-10-24 | 45.6 | 1985-10-24 | 72.6 | 1985-10-21 | 107.2 | 1985-10-21 | 155.2 | 1985-10-21
1986 | 13 | 1986-07-17 | 7 | 29.6 | 1986-07-17 | 32.4 | 1986-09-11 | 46.8 | 1986-09-11 | 49 | 1986-09-11 | 49 | 1986-09-11
1987 | 17 | 1987-11-16 | 15 | 25 | 1987-11-16 | 46.4 | 1987-11-16 | 61.2 | 1987-09-16 | 63.2 | 1987-11-16 | 64.2 | 1987-03-22
1988 | 40 | 1988-09-15 | 35 | 48 | 1988-09-15 | 67.8 | 1988-09-15 | 68.2 | 1988-09-15 | 68.2 | 1988-09-15 | 68.2 | 1988-09-15
1989 | 12 | 1989-09-27 | 5 | 34 | 1989-09-27 | 47.4 | 1989-01-22 | 59.4 | 1989-01-22 | 74.4 | 1989-01-22 | 79.6 | 1989-01-22
1990 | 30 | 1990-10-20 | 20 | 52.8 | 1990-10-20 | 63.2 | 1990-10-20 | 84 | 1990-10-20 | 86.8 | 1990-10-20 | 87 | 1990-10-20
1991 | 13.8 | 1991-07-03 | 5 | 33 | 1991-04-27 | 56.8 | 1991-04-27 | 66.8 | 1991-04-27 | 91.8 | 1991-04-26 | 98 | 1991-04-26
1992 | 9 | 1992-10-04 | 5 | 40 | 1992-07-03 | 47.4 | 1992-07-03 | 58.4 | 1992-10-04 | 96.6 | 1992-10-03 | 99.2 | 1992-10-03
1993 | 30 | 1993-11-02 | 30 | 54 | 1993-11-03 | 64 | 1993-11-03 | 102.4 | 1993-11-03 | 149.6 | 1993-11-03 | 177.6 | 1993-11-02
1994 | 15 | 1994-12-23 | 30 | 24 | 1994-08-26 | 30 | 1994-01-20 | 42.6 | 1994-01-20 | 50.4 | 1994-01-20 | 65.2 | 1994-02-13
1995 | 26.8 | 1995-08-19 | 15 | 29.8 | 1995-08-19 | 39.8 | 1995-08-19 | 45.2 | 1995-08-19 | 45.4 | 1995-12-06 | 63.6 | 1995-12-06
| 28.8 | 1995-08-19 | 30
1996 | 26.4 | 1996-08-23 | 15 | 34.6 | 1996-08-23 | 58.8 | 1996-09-26 | 93.2 | 1996-09-26 | 101.4 | 1996-09-26 | 124 | 1996-09-26
| 33.6 | 1996-08-23 | 30
1997 | 9 | 1997-02-16 | 15 | 23.4 | 1997-10-22 | 27.4 | 1997-10-22 | 48 | 1997-10-22 | 59.4 | 1997-10-29 | 105 | 1997-10-29
| 14 | 1997-10-22 | 30
1998 | 10 | 1998-08-19 | 5 | 45.4 | 1998-08-19 | 53.4 | 1998-08-19 | 55.8 | 1998-08-19 | 55.8 | 1998-08-19 | 66.8 | 1998-11-22
| 24 | 1998-08-19 | 15
| 39.4 | 1998-08-19 | 30
1999 | 11.2 | 1999-09-16 | 5 | 41.4 | 1999-09-16 | 56.2 | 1999-11-08 | 61.8 | 1999-11-08 | 62 | 1999-11-08 | 77.2 | 1999-11-06
| 26.2 | 1999-09-16 | 15
| 32.4 | 1999-09-16 | 30
2000 | 10.6 | 2000-09-30 | 5 | 31.4 | 2000-09-30 | 41.6 | 2000-09-30 | 47.2 | 2000-09-30 | 47.6 | 2000-09-30 | 47.8 | 2000-09-30
| 23.4 | 2000-09-30 | 15
| 28 | 2000-09-30 | 30
2001 | 6.6 | 2001-11-23 | 5 | 14.4 | 2001-10-25 | 21.6 | 2001-10-26 | 24.8 | 2001-10-26 | 42.6 | 2001-03-30 | 51 | 2001-03-30
| 12 | 2001-10-25 | 15
| 13.2 | 2001-10-25 | 30
2002 | 13.2 | 2002-07-26 | 5 | 54 | 2002-09-07 | 56.2 | 2002-07-26 | 56.2 | 2002-07-26 | 62.6 | 2002-09-07 | 76.6 | 2002-12-01
| 29.4 | 2002-07-26 | 15
| 39.8 | 2002-07-26 | 30
2003 | 7 | 2003-10-30 | 5 | 26 | 2003-01-18 | 35 | 2003-01-18 | 38.6 | 2003-04-21 | 52.6 | 2003-11-12 | 82.8 | 2003-11-11
| 9.4 | 2003-10-30 | 15
| 15.6 | 2003-01-18 | 30
2004 | 7.4 | 2004-10-14 | 5 | 33.8 | 2004-07-26 | 52.8 | 2004-07-26 | 53.6 | 2004-07-26 | 57.4 | 2004-07-26 | 63.2 | 2004-07-26
| 17.2 | 2004-07-26 | 15
| 23.8 | 2004-07-26 | 30
2005 | 7.2 | 2005-09-05 | 5 | 38.8 | 2005-09-05 | 47.4 | 2005-10-23 | 68.2 | 2005-10-23 | 68.2 | 2005-10-23 | 79.2 | 2005-12-11
| 20.4 | 2005-09-05 | 15
| 32.4 | 2005-09-05 | 30
2006 | 9.4 | 2006-08-05 | 5 | 26 | 2006-12-19 | 40.4 | 2006-06-10 | 42.6 | 2006-12-19 | 44.4 | 2006-12-18 | 62.8 | 2006-12-18
| 16 | 2006-08-05 | 15
| 18.4 | 2006-06-10 | 30
2007 | 6.2 | 2007-03-30 | 5 | 30.2 | 2007-03-30 | 40 | 2007-09-26 | 54 | 2007-09-26 | 72.6 | 2007-09-26 | 72.6 | 2007-09-26
| 14 | 2007-10-31 | 15
| 21 | 2007-03-30 | 30
2008 | 9.8 | 2008-11-14 | 5 | 29.6 | 2008-12-03 | 37 | 2008-12-03 | 66.6 | 2008-12-03 | 79 | 2008-12-03 | 95.6 | 2008-12-03
| 15.6 | 2008-11-14 | 15
| 21.6 | 2008-12-03 | 30
2009 | 11.8 | 2009-06-21 | 5 | 44.2 | 2009-01-10 | 62.6 | 2009-01-10 | 70.4 | 2009-01-13 | 85.4 | 2009-01-13 | 123.2 | 2009-10-22
| 22.2 | 2009-06-21 | 15
| 39.6 | 2009-06-21 | 30
2010 | 9.6 | 2010-06-27 | 5 | 37 | 2010-05-20 | 61.6 | 2010-05-20 | 82.2 | 2010-05-20 | 129.6 | 2010-09-04 | 147.2 | 2010-09-03
| 18.8 | 2010-06-27 | 15
| 29.6 | 2010-05-20 | 30
2011 | 5.4 | 2011-10-25 | 5 | 23.4 | 2011-11-09 | 30.8 | 2011-11-23 | 35 | 2011-05-03 | 48.2 | 2011-10-15 | 56.6 | 2011-10-15
| 11.2 | 2011-10-15 | 15
| 16 | 2011-11-09 | 30
2012 | >> | >> | 5 | 29.4 | 2012-11-01 | 56.6 | 2012-11-01 | 78.6 | 2012-11-01 | 108.4 | 2012-10-31 | 109 | 2012-10-31
| >> | >> | 15
| >> | >> | 30
2013 | 9.8 | 2016-10-11 | 5 | 21.4 | 2016-09-30 | 38.4 | 2016-10-07 | 64.4 | 2016-10-07 | 96.8 | 2016-10-07 | 99.4 | 2016-10-06
| 17.2 | 2016-10-11 | 15
| 19.6 | 2016-09-30 | 30
2014 | 6.2 | 2014-11-12 | 5 | 24 | 2014-09-11 | 36.8 | 2014-04-24 | 37 | 2014-04-24 | 37.2 | 2014-04-24 | 39.6 | 2014-10-05
| 15.4 | 2014-09-11 | 15
| 22.4 | 2014-09-11 | 30
2015 | 6.4 | 2015-06-17 | 5 | 27.6 | 2015-10-10 | 56.4 | 2015-10-10 | 61.8 | 2015-10-10 | 73.8 | 2015-10-10 | 76.4 | 2015-10-09
| 13.2 | 2015-10-10 | 15
| 24.8 | 2015-10-10 | 30
2016 | 8.6 | 2016-09-08 | 5 | 33 | 2016-09-09 | 34.8 | 2016-09-09 | 40.8 | 2016-10-27 | 56 | 2016-09-09 | 66 | 2016-09-08
| 20.6 | 2016-09-09 | 15
| 30.2 | 2016-09-09 | 30
2017 | 13.4 | 2017-11-14 | 5 | 46 | 2017-11-14 | 60.4 | 2017-11-14 | 66.4 | 2017-11-14 | 79.6 | 2017-11-14 | 104 | 2017-11-17
| 25 | 2017-11-14 | 15
| 37.2 | 2017-11-14 | 30
2018 | 12 | 2018-09-07 | 5 | 31.6 | 2018-09-07 | 56.8 | 2018-01-10 | 77.2 | 2018-10-22 | 112.6 | 2018-10-22 | 116.4 | 2018-10-22
| 24.6 | 2018-09-07 | 15
| 30.8 | 2018-09-07 | 30
2019 | 15.2 | 2019-07-13 | 5 | 53.2 | 2019-07-13 | 55.2 | 2019-07-13 | 55.2 | 2019-07-13 | 55.2 | 2019-07-13 | 77.2 | 2019-11-24
| 41.8 | 2019-07-13 | 15
| 49.6 | 2019-07-13 | 30
2020 | 5.6 | 2020-12-04 | 5 | 27 | 2020-12-04 | 46 | 2020-09-27 | 55.2 | 2020-09-27 | 80.2 | 2020-12-03 | 113.8 | 2020-12-03
| 13.4 | 2020-09-28 | 15
| 20.8 | 2020-12-04 | 30