## MONTE VULTURE
REGIONE PUGLIA
SEZIONE PROTEZIONE CIVILE
Centro Funzionale Decentrato
MONTE VULTURE
|  | latitudine | 40° 57' 11,8" N | [5 empty] | longitudine |  | 15° 37' 47,1" E
ANNO |  | Max intensità |  | 1 ORA |  | 3 ORE |  | 6 ORE |  | 12 ORE |  | 24 ORE
21 | mm | data | minuti | mm | data | mm | data | mm | data | mm | data | mm | data
2000 | 4.4 | 2000-05-14 | 5 | 20 | 2000-06-29 | 42.8 | 2000-06-29 | 43.8 | 2000-06-29 | 43.8 | 2000-06-29 | 43.8 | 2000-06-29
| 10.8 | 2000-05-14 | 15
| 15.2 | 2000-05-14 | 30
2001 | 7.8 | 2001-06-29 | 5 | 23 | 2001-06-29 | 24.2 | 2001-08-22 | 24.2 | 2001-08-22 | 24.2 | 2001-08-22 | 31.2 | 2001-08-21
| 17.2 | 2001-06-29 | 15
| 20.2 | 2001-06-29 | 30
2002 | 6.4 | 2002-05-25 | 5 | 32 | 2002-05-25 | 33 | 2002-05-25 | 33.8 | 2002-05-25 | 46 | 2002-05-25 | 65 | 2002-05-25
| 15.4 | 2002-05-25 | 15
| 23.8 | 2002-05-25 | 30
2003 | 6.8 | 2003-05-30 | 5 | 30.6 | 2003-08-22 | 32.6 | 2003-08-22 | 32.6 | 2003-08-22 | 32.6 | 2003-08-22 | 52.8 | 2003-10-15
| 15 | 2003-08-22 | 15
| 23 | 2003-08-22 | 30
2004 | 4.8 | 2004-08-04 | 5 | 25.4 | 2004-07-26 | 28.2 | 2004-07-26 | 28.4 | 2004-07-26 | 38 | 2004-06-04 | 52.8 | 2004-06-03
| 11 | 2004-07-26 | 15
| 18.4 | 2004-07-26 | 30
2005 | 14.6 | 2005-06-26 | 5 | 53 | 2005-06-26 | 53.2 | 2005-06-26 | 53.2 | 2005-06-26 | 53.2 | 2005-06-26 | 53.2 | 2005-06-26
| 36 | 2005-06-26 | 15
| 51 | 2005-06-26 | 30
2006 | >> | >> | 5 | 22.2 | 2006-08-08 | 31.2 | 2006-09-27 | 34.4 | 2006-09-27 | 42.4 | 2006-12-18 | 56.4 | 2006-12-18
| >> | >> | 15
| >> | >> | 30
2007 | 5.8 | 2007-10-06 | 5 | 16 | 2007-10-26 | 16.2 | 2007-10-26 | 22 | 2007-10-06 | 22.4 | 2007-10-06 | 25.8 | 2007-04-04
| 11.2 | 2007-10-26 | 15
| 14.6 | 2007-10-26 | 30
2008 | 3.6 | 2008-06-07 | 5 | 12 | 2008-04-04 | 17 | 2008-04-04 | 18.8 | 2008-04-04 | 24.8 | 2008-12-17 | 36.6 | 2008-03-05
| 6.8 | 2008-11-06 | 15
| 8.6 | 2008-11-06 | 30
2009 | 18.2 | 2009-07-05 | 5 | 26.6 | 2009-07-05 | 40.2 | 2009-11-05 | 41.6 | 2009-11-05 | 41.6 | 2009-11-05 | 45.6 | 2009-10-24
| 24 | 2009-07-05 | 15
| 26 | 2009-07-05 | 30
2010 | 12 | 2010-10-13 | 5 | 40 | 2010-10-13 | 45.4 | 2010-10-13 | 45.6 | 2010-10-13 | 60.8 | 2010-10-13 | 76.8 | 2010-10-13
| 26.6 | 2010-10-13 | 15
| 35 | 2010-10-13 | 30
2011 | 8.6 | 2011-04-06 | 5 | 20.4 | 2011-09-25 | 27.4 | 2011-09-25 | 28.8 | 2011-06-14 | 29 | 2011-06-14 | 30.4 | 2011-02-18
| 9.6 | 2011-09-25 | 15
| 15.2 | 2011-09-25 | 30
2012 | 3.6 | 2012-07-23 | 5 | 16.2 | 2012-07-23 | 24.2 | 2012-07-23 | 27.2 | 2012-09-06 | 37 | 2012-11-20 | 66 | 2012-11-20
2012-09-01
| 7.6 | 2012-07-23 | 15
| 13.4 | 2012-07-23 | 30
2013 | >> | >> | 5 | >> | >> | >> | >> | >> | >> | >> | >> | >> | >>
| >> | >> | 15
| >> | >> | 30
2014 | 9 | 2014-08-05 | 5 | 25.2 | 2014-09-01 | 35.8 | 2014-09-01 | 39 | 2014-09-02 | 45.6 | 2014-09-02 | 59.2 | 2014-10-04
| 14.6 | 2014-08-05 | 15
| 18.4 | 2014-09-01 | 30
2015 | 7.8 | 2015-06-17 | 5 | 40.8 | 2015-06-17 | 41.2 | 2015-06-17 | 41.2 | 2015-06-17 | 41.6 | 2015-06-17 | 41.6 | 2015-06-17
| 22.2 | 2015-06-17 | 15
| 38 | 2015-06-17 | 30
2016 | 11 | 2016-05-17 | 5 | 32.6 | 2016-05-17 | 36.4 | 2016-05-17 | 45 | 2016-06-13 | 45.6 | 2016-06-13 | 68.8 | 2016-03-12
| 20.8 | 2016-05-17 | 15
| 29 | 2016-05-17 | 30
2017 | 7.4 | 2017-09-10 | 5 | 20.4 | 2017-09-10 | 22.2 | 2017-09-10 | 27.6 | 2017-09-10 | 40 | 2017-09-10 | 55.4 | 2017-09-10
| 17.6 | 2017-09-10 | 15
| 20 | 2017-09-10 | 30
2018 | 7 | 2018-08-15 | 5 | 39.2 | 2018-08-15 | 51.2 | 2018-08-15 | 51.6 | 2018-08-15 | 54.4 | 2018-08-15 | 57.8 | 2018-10-22
| 17.4 | 2018-08-15 | 15
| 24.2 | 2018-08-15 | 30
2019 | 7.2 | 2019-05-27 | 5 | 12.2 | 2019-05-27 | 18.8 | 2019-04-12 | 22.8 | 2019-07-12 | 28.2 | 2019-04-12 | 30 | 2019-02-01
| 10.4 | 2019-07-10 | 15
| 11.2 | 2019-07-10 | 30
2020 | >> | >> | 5 | >> | >> | >> | >> | >> | >> | >> | >> | >> | >>
| >> | >> | 15
| >> | >> | 30