## MONTEMIL
REGIONE PUGLIA
SEZIONE PROTEZIONE CIVILE
Centro Funzionale Decentrato
MONTEMILONE
|  | latitudine | 41° 1' 34,8" N | [5 empty] | longitudine |  | 15° 57' 57,5" E
ANNO |  | Max intensità |  | 1 ORA |  | 3 ORE |  | 6 ORE |  | 12 ORE |  | 24 ORE
57 | mm | data | minuti | mm | data | mm | data | mm | data | mm | data | mm | data
1940 | >> | >> | >> | 18 | 1940-10-22 | 36.2 | 1940-10-22 | 48.4 | 1940-10-22 | 54 | 1940-10-22 | 55.2 | 1940-10-22
1941 | >> | >> | >> | 17.6 | 1941-09-18 | 21.2 | 1941-04-08 | 25.2 | 1941-09-18 | 39.6 | 1941-04-08 | 55 | 1941-04-08
1947 | 13 | 1947-08-27 | 30 | 17.6 | 1947-08-27 | 21.6 | 1947-08-27 | 26.2 | 1947-08-27 | 28.8 | 1947-08-27 | 31.6 | 1947-12-12
1952 | >> | >> | >> | 26.4 | 1952-07-18 | 26.4 | 1952-07-18 | 26.4 | 1952-07-18 | 28.2 | 1952-11-20 | 42.8 | 1952-12-08
1953 | >> | >> | >> | 20.2 | 1953-05-22 | 24.8 | 1953-05-22 | 24.8 | 1953-05-22 | 33.4 | 1953-10-09 | 35.8 | 1953-10-09
1955 | >> | >> | >> | 14.2 | 1955-10-01 | 29.6 | 1955-10-01 | 48.6 | 1955-10-01 | 58.6 | 1955-09-30 | 82.4 | 1955-09-30
1956 | 11.4 | 1956-07-11 | 5 | 13.6 | 1956-07-11 | 17.4 | 1956-12-01 | 26.2 | 1956-12-01 | 41.6 | 1956-12-01 | 54 | 1956-12-01
1959 | 11.4 | 1959-09-18 | 5 | 50.2 | 1959-05-10 | 56.6 | 1959-05-10 | 56.8 | 1959-05-10 | 74.6 | 1959-11-24 | 87.8 | 1959-11-24
1961 | >> | >> | >> | 26.4 | 1961-10-03 | 40 | 1961-10-03 | 43.2 | 1961-10-03 | 45.6 | 1961-10-03 | 65.8 | 1961-10-03
1967 | 31 | 1967-05-19 | 30 | 33.6 | 1967-05-19 | 43.6 | 1967-05-19 | 45.8 | 1967-05-19 | 45.8 | 1967-05-19 | 62.2 | 1967-12-12
1969 | 18.8 | 1969-06-15 | 20 | 31 | 1969-06-15 | 32.4 | 1969-06-15 | 32.4 | 1969-06-15 | 37.2 | 1969-12-01 | 41.6 | 1969-09-11
1970 | 12.2 | 1970-09-17 | 10 | 28.4 | 1970-08-31 | 35.6 | 1970-08-31 | 42 | 1970-09-17 | 64 | 1970-09-17 | 86.6 | 1970-09-17
1971 | >> | >> | >> | 9.8 | 1971-07-01 | 18.4 | 1971-02-25 | 32.8 | 1971-02-24 | 48.6 | 1971-02-24 | 81.4 | 1971-02-24
1972 | 22.4 | 1972-07-15 | 50 | 22.4 | 1972-07-15 | 23 | 1972-10-15 | 28 | 1972-10-15 | 38.4 | 1972-10-15 | 48.8 | 1972-10-15
1973 | 19.8 | 1973-09-11 | 35 | 30 | 1973-09-01 | 47.8 | 1973-09-01 | 64 | 1973-09-01 | 74.4 | 1973-09-01 | 76.6 | 1973-09-01
1974 | >> | >> | >> | 16 | 1974-01-02 | 34.4 | 1974-01-02 | 34.4 | 1974-01-02 | 42.4 | 1974-12-30 | 42.8 | 1974-12-30
1975 | 16.4 | 1975-05-13 | 30 | 17 | 1975-07-30 | 21.8 | 1975-11-08 | 30.2 | 1975-11-28 | 42.2 | 1975-03-21 | 63.8 | 1975-03-21
1976 | 18 | 1976-06-25 | 15 | 28.4 | 1976-06-25 | 28.4 | 1976-06-25 | 28.4 | 1976-06-25 | 54.6 | 1976-05-23 | 77.2 | 1976-05-23
1978 | 20 | 1978-05-04 | 40 | 22.6 | 1978-05-04 | 29 | 1978-05-04 | 29 | 1978-05-04 | 29 | 1978-05-04 | 30.4 | 1978-02-13
1979 | 21.6 | 1979-06-09 | 40 | 22.6 | 1979-06-09 | 24.6 | 1979-06-09 | 25.4 | 1979-11-21 | 31 | 1979-11-20 | 40.6 | 1979-11-20
1980 | 24.2 | 1980-09-28 | 30 | 27.8 | 1980-09-28 | 27.8 | 1980-09-28 | 27.8 | 1980-09-28 | 28 | 1980-01-11 | 40.4 | 1980-01-11
1981 | 38 | 1981-08-13 | 15 | 53.4 | 1981-08-13 | 57.8 | 1981-08-13 | 70.2 | 1981-08-13 | 70.4 | 1981-08-13 | 70.8 | 1981-08-13
1982 | 31 | 1982-07-20 | 30 | 38.2 | 1982-07-20 | 42.8 | 1982-07-20 | 45.4 | 1982-07-20 | 45.4 | 1982-07-20 | 59.6 | 1982-07-19
1983 | 13.8 | 1983-05-24 | 10 | 24.8 | 1983-05-24 | 29 | 1983-07-15 | 35 | 1983-07-15 | 42.4 | 1983-12-03 | 50.6 | 1983-12-03
1985 | >> | >> | >> | >> | >> | >> | >> | 31 | 1985-11-17 | 40 | 1985-11-17 | 48.8 | 1985-04-16
1986 | 11.4 | 1986-05-24 | 7 | 18 | 1986-07-20 | 20.6 | 1986-07-21 | 24 | 1986-05-09 | 24 | 1986-05-09 | 42 | 1986-07-20
1987 | 5.4 | 1987-10-30 | 5 | 14.2 | 1987-11-15 | 21.6 | 1987-11-15 | 26.8 | 1987-11-16 | 29.2 | 1987-11-20 | 36.8 | 1987-11-20
1988 | 12 | 1988-04-28 | 10 | 20.8 | 1988-04-28 | 33 | 1988-09-17 | 52.2 | 1988-09-16 | 61 | 1988-09-16 | 72.8 | 1988-09-16
1989 | 14 | 1989-05-19 | 7 | 27 | 1989-05-19 | 30 | 1989-05-19 | 30.4 | 1989-05-19 | 30.4 | 1989-05-19 | 32.2 | 1989-12-08
1990 | 11 | 1990-08-22 | 15 | 14.2 | 1990-08-22 | 22.6 | 1990-04-09 | 41.8 | 1990-11-15 | 67.4 | 1990-11-15 | 83.2 | 1990-11-15
1991 | 13.8 | 1991-09-15 | 6 | 30.8 | 1991-11-24 | 38.4 | 1991-11-24 | 38.8 | 1991-11-24 | 48.6 | 1991-11-23 | 56.8 | 1991-04-11
1992 | >> | >> | >> | >> | >> | >> | >> | >> | >> | >> | >> | 43.8 | 1992-04-10
1993 | >> | >> | >> | >> | >> | >> | >> | >> | >> | 28.6 | 1993-05-13 | 47.4 | 1993-05-13
1996 | 9.6 | 1996-08-08 | 5 | 16.6 | 1996-08-08 | 31 | 1996-12-01 | 45.6 | 1996-12-01 | 53.8 | 1996-12-01 | 62.8 | 1996-11-30
| 14.8 | 1996-08-08 | 15
| 16.6 | 1996-08-08 | 30
1998 | 5.8 | 1998-05-29 | 5 | 18 | 1998-05-29 | 29.4 | 1998-05-29 | 29.6 | 1998-05-29 | 36.6 | 1998-10-12 | 44 | 1998-10-12
| 11.6 | 1998-05-29 | 15
| 14 | 1998-05-29 | 30
1999 | 9.8 | 1999-09-09 | 5 | 21.2 | 1999-09-11 | 21.2 | 1999-09-11 | 30.2 | 1999-04-25 | 32.8 | 1999-04-25 | 33.6 | 1999-04-24
| 13.4 | 1999-09-09 | 15
| 18 | 1999-09-11 | 30
2000 | 4 | 2000-07-11 | 5 | 12.8 | 2000-10-05 | 20.4 | 2000-11-25 | 28.2 | 2000-02-10 | 36 | 2000-02-09 | 44 | 2000-02-09
| 7 | 2000-10-05 | 15
| 11.6 | 2000-10-05 | 30
2001 | >> | >> | 5 | 31.6 | 2001-10-25 | 34.6 | 2001-10-25 | 34.6 | 2001-10-25 | 41.2 | 2001-01-13 | 51.4 | 2001-01-13
| 21 | 2001-10-25 | 15
| 24.8 | 2001-10-25 | 30
2002 | 5.8 | 2002-08-26 | 5 | 28.8 | 2002-09-07 | 32.6 | 2002-09-07 | 33.6 | 2002-09-07 | 33.6 | 2002-09-07 | 42 | 2002-04-04
| 14.2 | 2002-08-26 | 15
| 21.8 | 2002-09-07 | 30
2003 | 11.6 | 2003-07-31 | 5 | 24.6 | 2003-05-21 | 30.4 | 2003-05-21 | 30.8 | 2003-05-21 | 33.2 | 2003-12-08 | 63.2 | 2003-12-23
2003-12-23
| 19.8 | 2003-07-31 | 15
| 21.4 | 2003-05-21 | 30
2004 | 6.4 | 2004-09-18 | 5 | 20.2 | 2004-10-12 | 31.4 | 2004-06-03 | 35.2 | 2004-06-03 | 35.6 | 2004-06-03 | 55.8 | 2004-06-03
| 13.6 | 2004-09-18 | 15
| 15.8 | 2004-09-18 | 30
2005 | 13 | 2005-09-05 | 5 | 42.4 | 2005-09-05 | 53.4 | 2005-09-05 | 53.8 | 2005-09-05 | 53.8 | 2005-09-05 | 53.8 | 2005-09-05
| 25.6 | 2005-09-05 | 15
| 34.8 | 2005-09-05 | 30
2006 | 5.8 | 2006-07-08 | 5 | 24.2 | 2006-07-08 | 24.2 | 2006-07-08 | 26 | 2006-03-12 | 43.2 | 2006-03-12 | 72 | 2006-03-11
| 16 | 2006-07-08 | 15
| 21.2 | 2006-07-08 | 30
2007 | 10.4 | 2007-06-12 | 5 | 35.4 | 2007-05-18 | 40.2 | 2007-05-18 | 43.8 | 2007-05-18 | 49.4 | 2007-05-18 | 49.4 | 2007-05-18
| 22.6 | 2007-06-12 | 15
| 28.8 | 2007-06-12 | 30
2008 | 7.8 | 2008-07-01 | 5 | 44.6 | 2008-07-01 | 46.2 | 2008-07-01 | 46.2 | 2008-07-01 | 46.2 | 2008-07-01 | 49 | 2008-03-06
| 22.6 | 2008-07-01 | 15
| 33.4 | 2008-07-01 | 30
2009 | 8.2 | 2009-06-28 | 5 | 20.4 | 2009-06-28 | 20.4 | 2009-06-28 | 25.2 | 2009-06-27 | 25.2 | 2009-06-27 | 45.6 | 2009-06-27
| 16.8 | 2009-06-28 | 15
| 19.8 | 2009-06-28 | 30
2010 | 6.8 | 2010-07-31 | 5 | 24.2 | 2010-10-13 | 31.6 | 2010-10-19 | 55.6 | 2010-10-19 | 71.6 | 2010-10-19 | 84.8 | 2010-10-18
| 14.6 | 2010-10-13 | 15
| 18.8 | 2010-10-13 | 30
2011 | 4.4 | 2011-10-14 | 5 | 19.6 | 2011-10-14 | 27.6 | 2011-10-14 | 39.6 | 2011-03-01 | 47 | 2011-03-01 | 51.2 | 2011-02-28
| 10.2 | 2011-07-31 | 15
| 16 | 2011-07-31 | 30
2012 | 6.6 | 2012-11-28 | 5 | 23.4 | 2012-09-15 | 25.6 | 2012-09-15 | 28.6 | 2012-03-08 | 40.2 | 2012-03-08 | 49.6 | 2012-03-08
| 10 | 2012-07-24 | 15
| 14.2 | 2012-07-24 | 30
2013 | 5.2 | 2013-08-20 | 5 | 25 | 2013-08-20 | 42.8 | 2013-08-20 | 43.2 | 2013-08-20 | 69.8 | 2013-12-01 | 89.6 | 2013-11-30
| 10.8 | 2013-08-20 | 15
| 17.2 | 2013-08-20 | 30
2014 | 8.6 | 2014-06-17 | 5 | 18.2 | 2014-06-17 | 20.2 | 2014-06-17 | 20.4 | 2014-04-15 | 23.6 | 2014-04-15 | 29.4 | 2014-04-15
| 16.6 | 2014-06-17 | 15
| 18.2 | 2014-06-17 | 30
2015 | 7.4 | 2015-05-26 | 5 | 27.8 | 2015-05-26 | 32 | 2015-05-26 | 32.4 | 2015-05-26 | 38 | 2015-03-06 | 41 | 2015-03-05
| 19.4 | 2015-05-26 | 15
| 26 | 2015-05-26 | 30
2016 | 15 | 2016-08-31 | 5 | 57.8 | 2016-08-31 | 58.2 | 2016-08-31 | 58.2 | 2016-08-31 | 58.2 | 2016-08-31 | 58.2 | 2016-08-31
| 38.2 | 2016-08-31 | 15
| 53.8 | 2016-08-31 | 30
2017 | 9.8 | 2017-07-14 | 5 | 25.6 | 2017-07-14 | 29 | 2017-05-25 | 30 | 2017-05-25 | 33.2 | 2017-05-25 | 33.2 | 2017-05-25
| 15.8 | 2017-07-14 | 15
| 15.8 | 2017-07-14 | 30
2018 | 5.2 | 2018-06-27 | 5 | 19.4 | 2018-08-22 | 19.6 | 2018-08-22 | 30.4 | 2018-10-22 | 41.8 | 2018-10-22 | 54.6 | 2018-10-22
| 11 | 2018-07-17 | 15
| 13.8 | 2018-08-22 | 30
2019 | 6.4 | 2019-09-02 | 5 | 27 | 2019-07-04 | 34 | 2019-07-04 | 45 | 2019-01-25 | 58.6 | 2019-01-25 | 74 | 2019-01-24
| 14 | 2019-09-02 | 15
| 18.4 | 2019-09-02 | 30
2020 | 6 | 2020-05-20 | 5 | 17.2 | 2020-08-07 | 27.4 | 2020-05-20 | 43.6 | 2020-05-20 | 46.8 | 2020-05-20 | 54.8 | 2020-05-19
| 12.6 | 2020-05-20 | 15
| 16 | 2020-08-07 | 30