## MONTICCH
REGIONE PUGLIA
SEZIONE PROTEZIONE CIVILE
Centro Funzionale Decentrato
MONTICCHIO BAGNI
|  | latitudine | 40° 56' 11,5" N | [5 empty] | longitudine |  | 15° 36' 41,9" E
ANNO |  | Max intensità |  | 1 ORA |  | 3 ORE |  | 6 ORE |  | 12 ORE |  | 24 ORE
62 | mm | data | minuti | mm | data | mm | data | mm | data | mm | data | mm | data
1948 | 19 | 1948-07-28 | 30 | 33 | 1948-07-28 | 38.4 | 1948-07-28 | 38.8 | 1948-07-28 | 39 | 1948-07-28 | 43.2 | 1948-07-28
1950 | 10.6 | 1950-06-26 | 30 | 14 | 1950-06-26 | 19.4 | 1950-06-26 | 21.6 | 1950-10-25 | 32 | 1950-03-03 | 45.6 | 1950-03-03
1951 | 6.8 | 1951-07-11 | 5 | 23.2 | 1951-07-12 | 36.6 | 1951-07-12 | 36.6 | 1951-07-12 | 36.6 | 1951-07-12 | 43.8 | 1951-07-11
1952 | 21 | 1952-09-19 | 25 | 37.4 | 1952-09-19 | 39 | 1952-09-19 | 39 | 1952-09-19 | 39 | 1952-09-19 | 48 | 1952-12-07
1953 | 12.4 | 1953-08-20 | 20 | 17.8 | 1953-09-30 | 21.8 | 1953-05-22 | 23.4 | 1953-11-08 | 31.4 | 1953-01-26 | 52.2 | 1953-11-08
1954 | 10 | 1954-11-10 | 5 | 18.2 | 1954-11-10 | 21.4 | 1954-04-16 | 34.2 | 1954-04-16 | 42.2 | 1954-11-13 | 61 | 1954-11-13
1955 | 10.2 | 1955-09-02 | 10 | 17.2 | 1955-10-09 | 23 | 1955-10-01 | 47.2 | 1955-10-01 | 88.2 | 1955-09-30 | 103.6 | 1955-09-30
1956 | 11.4 | 1956-09-28 | 10 | 21 | 1956-08-16 | 21.4 | 1956-08-16 | 21.8 | 1956-11-21 | 26.6 | 1956-11-21 | 53.2 | 1956-11-21
1957 | 30 | 1957-08-02 | 15 | 31.2 | 1957-08-02 | 38 | 1957-01-16 | 60 | 1957-01-16 | 72.8 | 1957-01-16 | 92.8 | 1957-01-16
1958 | >> | >> | >> | 20.2 | 1958-06-23 | 33.2 | 1958-06-23 | 33.4 | 1958-06-23 | 33.4 | 1958-06-23 | 47 | 1958-02-27
1961 | 15.4 | 1961-06-22 | 10 | 20 | 1961-10-03 | 34.4 | 1961-10-03 | 35.6 | 1961-10-03 | 41.2 | 1961-10-03 | 61.6 | 1961-10-03
1966 | 13.8 | 1966-04-27 | 20 | 21 | 1966-04-27 | 25.2 | 1966-04-27 | 25.2 | 1966-04-27 | 29.6 | 1966-09-20 | 43 | 1966-04-27
1967 | 14 | 1967-07-08 | 30 | 20 | 1967-07-08 | 26 | 1967-08-20 | 26 | 1967-08-20 | 28.2 | 1967-12-02 | 41.6 | 1967-07-07
1968 | 16.4 | 1968-06-07 | 15 | 31.4 | 1968-09-09 | 35.6 | 1968-09-09 | 46.8 | 1968-06-05 | 49 | 1968-06-05 | 55.4 | 1968-12-16
1970 | >> | >> | >> | 14.2 | 1970-09-17 | 27.8 | 1970-09-18 | 38.6 | 1970-09-17 | 64 | 1970-09-17 | 73.4 | 1970-09-17
1971 | 16.2 | 1971-04-02 | 70 | 13 | 1971-04-02 | 20 | 1971-02-24 | 34 | 1971-02-25 | 61.4 | 1971-02-25 | 115.4 | 1971-02-24
1972 | 23.4 | 1972-07-15 | 25 | 42 | 1972-07-20 | 57.8 | 1972-07-28 | 59 | 1972-07-28 | 29.2 | 1972-07-28 | 61.2 | 1972-10-15
1973 | 17.4 | 1973-09-01 | 10 | 27 | 1973-09-01 | 56 | 1973-09-01 | 84.4 | 1973-09-01 | 95.6 | 1973-09-01 | 102 | 1973-09-01
1975 | 24 | 1975-07-24 | 30 | 24 | 1975-07-24 | 30 | 1975-02-17 | 50.6 | 1975-02-17 | 71.8 | 1975-02-17 | 93 | 1975-02-16
1976 | 16 | 1976-06-13 | 20 | 24 | 1976-10-22 | 53.2 | 1976-10-22 | 70 | 1976-10-22 | 84 | 1976-10-21 | 120.8 | 1976-05-23
1978 | 17 | 1978-09-05 | 20 | 17 | 1978-09-05 | 28 | 1978-12-05 | 32.4 | 1978-12-05 | 34 | 1978-12-05 | 50 | 1978-10-21
1979 | 32.6 | 1979-06-30 | 30 | 36.6 | 1979-06-30 | 36.6 | 1979-06-30 | 36.6 | 1979-06-30 | 57 | 1979-11-03 | 96.6 | 1979-11-03
1980 | 12 | 1980-09-07 | 30 | 20 | 1980-09-07 | 22 | 1980-09-07 | 23.8 | 1980-10-12 | 34.6 | 1980-10-26 | 39.6 | 1980-01-14
1981 | 18.2 | 1981-09-07 | 15 | 38.8 | 1981-09-07 | 44.2 | 1981-09-07 | 59.4 | 1981-09-07 | 59.8 | 1981-09-07 | 59.8 | 1981-09-07
1982 | 39.4 | 1982-06-07 | 35 | 44.4 | 1982-06-07 | 50 | 1982-06-07 | 50 | 1982-06-07 | 50 | 1982-06-07 | 54.6 | 1982-12-13
1983 | 14 | 1983-10-02 | 15 | 21.4 | 1983-10-02 | 29 | 1983-11-01 | 39 | 1983-10-19 | 60 | 1983-10-19 | 115.2 | 1983-10-18
1984 | 9.2 | 1984-08-17 | 10 | 21.2 | 1984-08-17 | 24.8 | 1984-08-17 | 34 | 1984-12-22 | >> | >> | >> | >>
1985 | 11 | 1985-05-20 | 10 | 21.4 | 1985-05-20 | 25.8 | 1985-04-18 | 41 | 1985-04-18 | 70 | 1985-04-18 | 117.2 | 1985-04-16
1986 | 9 | 1986-08-02 | 8 | 23.6 | 1986-08-02 | 24 | 1986-08-02 | 24 | 1986-08-02 | 24.2 | 1986-08-02 | >> | >>
1987 | 12.6 | 1987-07-02 | 5 | 16.4 | 1987-07-02 | 18 | 1987-09-06 | 20.8 | 1987-11-20 | 30.8 | 1987-07-01 | 47.2 | 1987-07-01
1988 | >> | >> | >> | >> | >> | >> | >> | 45.8 | 1988-09-16 | 52 | 1988-09-16 | 74.8 | 1988-09-16
1989 | 17.8 | 1989-07-03 | 5 | 29.8 | 1989-07-03 | 36.6 | 1989-07-27 | 44 | 1989-07-27 | 44 | 1989-07-27 | 78 | 1989-07-26
1990 | 12 | 1990-08-07 | 5 | 23.8 | 1990-08-07 | 26.4 | 1990-08-07 | 29.6 | 1990-04-09 | 46.2 | 1990-11-15 | 70 | 1990-04-09
1991 | 8.6 | 1991-07-22 | 5 | >> | >> | >> | >> | >> | >> | >> | >> | >> | >>
1992 | 6 | 1992-06-17 | 5 | 24.6 | 1992-06-18 | 37.6 | 1992-04-10 | 50 | 1992-04-10 | 79.4 | 1992-04-10 | 113.4 | 1992-04-10
1993 | 6.8 | 1993-05-01 | 5
| 14.4 | 1993-04-21 | 15
| 21.4 | 1993-04-21 | 30 | 24 | 1993-04-21 | 29.4 | 1993-09-11 | 36.4 | 1993-09-11 | 42.8 | 1993-11-05 | 45.2 | 1993-11-05
1994 | 10.6 | 1994-07-27 | 5
| 10.4 | 1994-06-10 | 15
| 22.2 | 1994-06-10 | 30 | 25 | 1994-06-10 | 25 | 1994-06-10 | 25 | 1994-06-10 | 37.6 | 1994-07-21 | 47.2 | 1994-07-21
1995 | 30.2 | 1995-07-14 | 15 | 53.6 | 1995-08-15 | 59 | 1995-07-14 | 60.6 | 1995-07-14 | 60.6 | 1995-07-14 | 63.8 | 1995-07-14
| 10 | 1995-07-15 | 30
1996 | 24 | 1996-10-09 | 15 | 60 | 1996-10-09 | 107 | 1996-10-09 | 108.4 | 1996-10-09 | 110 | 1996-10-09 | 111.4 | 1996-10-09
| 30 | 1996-10-09 | 30
1998 | >> | >> | >> | >> | >> | 36 | 1998-09-28 | 39 | 1998-09-27 | 64.6 | 1998-01-17 | 97.8 | 1998-11-28
1999 | 14.4 | 1999-09-11 | 5 | 71.4 | 1999-09-11 | 80.4 | 1999-09-11 | 81 | 1999-09-11 | 81 | 1999-09-11 | 82 | 1999-09-11
| 29.2 | 1999-09-11 | 15
| 43 | 1999-09-11 | 30
2000 | 10.4 | 2000-06-09 | 5 | 45.4 | 2000-06-09 | 48.6 | 2000-06-09 | 54.8 | 2000-06-29 | 60.2 | 2000-12-31 | 60.4 | 2000-12-30
| 26.6 | 2000-06-09 | 15
| 42 | 2000-06-09 | 30
2001 | 5.8 | 2001-09-15 | 5 | 15 | 2001-01-14 | 38.2 | 2001-01-14 | 63.6 | 2001-01-14 | 88.6 | 2001-01-13 | 107.4 | 2001-01-13
| 9.6 | 2001-09-15 | 15
| 10.8 | 2001-06-19 | 30
2002 | 9.6 | 2002-05-25 | 5 | 21.2 | 2002-05-25 | 26 | 2002-07-28 | 33 | 2002-04-05 | 44.8 | 2002-05-25 | 65.4 | 2002-05-24
| 14.6 | 2002-05-25 | 15
| 18.4 | 2002-05-25 | 30
2003 | 9 | 2003-06-03 | 5 | 51 | 2003-08-22 | 63.8 | 2003-08-22 | 63.8 | 2003-08-22 | 73.2 | 2003-01-25 | 106.6 | 2003-01-25
| 22.8 | 2003-08-22 | 15
| 32.2 | 2003-08-22 | 30
2004 | 8.8 | 2004-11-14 | 5 | 30.4 | 2004-07-26 | 33.6 | 2004-07-26 | 36.8 | 2004-06-04 | 71.6 | 2004-06-04 | 94.2 | 2004-06-03
| 17 | 2004-11-14 | 15
| 24 | 2004-07-26 | 30
2005 | 5.6 | 2005-10-07 | 5 | 18.4 | 2005-03-29 | 24.8 | 2005-01-20 | 33 | 2005-01-20 | 38.4 | 2005-01-19 | 55.6 | 2005-11-25
| 10.2 | 2005-03-29 | 15
| 14.4 | 2005-03-29 | 30
2006 | 10.8 | 2006-07-10 | 5 | 38 | 2006-07-10 | 40.2 | 2006-07-10 | 42.4 | 2006-12-22 | 59.2 | 2006-12-22 | 79 | 2006-12-21
| 23 | 2006-07-10 | 15
| 35.4 | 2006-07-10 | 30
2007 | 6.4 | 2007-06-11 | 5 | 15.4 | 2007-06-11 | 23 | 2007-02-15 | 30.2 | 2007-02-15 | 40.6 | 2007-04-04 | 56 | 2007-04-04
| 11.6 | 2007-06-11 | 15
| 13 | 2007-06-11 | 30
2008 | 2.4 | 2008-04-04 | 5 | 17.8 | 2008-04-04 | 33.4 | 2008-04-04 | 44.4 | 2008-04-04 | 54.4 | 2008-04-04 | 57.2 | 2008-04-04
|  | 2008-08-07 | 15
| 5.4 | 2008-04-04
| 10.8 | 2008-04-04 | 30
2009 | 4 | 2009-08-09 | 5 | 17.4 | 2009-11-05 | 37.2 | 2009-10-24 | 46 | 2009-10-24 | 56.4 | 2009-10-24 | 72.2 | 2009-10-24
| 7.6 | 2009-08-09 | 15
| 11.4 | 2009-10-24 | 30
2010 | 8.6 | 2010-07-05 | 5 | 31.2 | 2010-07-19 | 38.8 | 2010-09-11 | 63 | 2010-10-19 | 82.6 | 2010-10-19 | 107.2 | 2010-09-10
| 8.6 | 2010-10-13 | 5
| 21 | 2010-10-13 | 15
| 26.8 | 2010-10-13 | 30
2011 | 4.2 | 2011-08-01 | 5 | 13.8 | 2011-08-01 | 30 | 2011-02-18 | 53.6 | 2011-02-18 | 77.2 | 2011-02-18 | 80.6 | 2011-02-18
| 8.8 | 2011-08-01 | 15
| 12.8 | 2011-08-01 | 30
2012 | 9.6 | 2012-07-23 | 5 | 30.6 | 2012-07-23 | 37.6 | 2012-07-23 | 52.4 | 2012-03-08 | 80.2 | 2012-03-08 | 95.4 | 2012-03-08
| 15.4 | 2012-07-23 | 15
| 22.2 | 2012-07-23 | 30
2013 | >> | >> | 5 | >> | >> | >> | >> | >> | >> | >> | >> | >> | >>
| >> | >> | 15
| >> | >> | 30
2014 | 7 | 2014-08-05 | 5 | 30 | 2014-10-04 | 40.2 | 2014-10-04 | 41 | 2014-09-02 | 48.8 | 2014-09-02 | 60.4 | 2014-10-04
| 15 | 2014-08-05 | 15
| 19 | 2014-10-04 | 30
2015 | 6.8 | 2015-10-15 | 5 | 28.4 | 2015-08-27 | 28.4 | 2015-08-27 | 31.6 | 2015-10-15 | 38.8 | 2015-02-27 | 48.6 | 2015-02-26
| 15.8 | 2015-08-27 | 15
| 27.6 | 2015-08-27 | 30
2016 | 13.6 | 2016-07-28 | 5 | 46.2 | 2016-09-09 | 46.4 | 2016-09-09 | 54.2 | 2016-03-12 | 81.2 | 2016-03-12 | 134.2 | 2016-03-12
| 25.8 | 2016-07-28 | 15
| 38.8 | 2016-09-09 | 30
2017 | 12.8 | 2017-06-23 | 5 | 36.8 | 2017-06-23 | 36.8 | 2017-06-23 | 37.6 | 2017-03-08 | 47.6 | 2017-03-07 | 62.2 | 2017-03-07
| 27.2 | 2017-06-23 | 15
| 36.2 | 2017-06-23 | 30
2018 | 12 | 2018-08-21 | 5 | 26 | 2018-08-21 | 26.2 | 2018-10-23 | 46 | 2018-10-23 | 68.4 | 2018-10-23 | 99 | 2018-03-25
| 24.4 | 2018-08-21 | 15
| 26 | 2018-08-21 | 30
2019 | 13.4 | 2019-08-25 | 5 | 39.8 | 2019-08-25 | 39.8 | 2019-08-25 | 39.8 | 2019-08-25 | 48.6 | 2019-01-24 | 66.6 | 2019-01-24
| 29.8 | 2019-08-25 | 15
| 38.2 | 2019-08-25 | 30
2020 | 8.4 | 2020-09-25 | 5 | 29.6 | 2020-07-04 | 31.2 | 2020-11-20 | 55.4 | 2020-11-20 | 88.2 | 2020-11-20 | 131.4 | 2020-11-20
| 18 | 2020-07-04 | 15
| 26.4 | 2020-07-04 | 30