## NOVOLI
REGIONE PUGLIA
SEZIONE PROTEZIONE CIVILE
Centro Funzionale Decentrato
NOVOLI
|  | latitudine | 40° 22' 45,5" N | [5 empty] | longitudine |  | 18° 3' 5,20" E
ANNO |  | Max intensità |  | 1 ORA |  | 3 ORE |  | 6 ORE |  | 12 ORE |  | 24 ORE
59 | mm | data | minuti | mm | data | mm | data | mm | data | mm | data | mm | data
1959 | 29.8 | 1959-08-18 | 15 | 42 | 1959-09-05 | 58.2 | 1959-09-05 | 58.6 | 1959-09-05 | 68.6 | 1959-09-05 | 68.8 | 1959-09-05
1960 | 13.6 | 1960-10-06 | 10 | 37 | 1960-07-28 | 39.2 | 1960-07-28 | 44 | 1960-07-28 | 44 | 1960-07-28 | 49.2 | 1960-02-09
1961 | 13 | 1961-11-11 | 5 | 34 | 1961-11-11 | 60 | 1961-10-07 | 68.6 | 1961-10-07 | 79 | 1961-10-07 | 80.2 | 1961-10-07
1962 | 10.4 | 1962-10-15 | 5 | 32 | 1962-05-05 | 37.2 | 1962-05-05 | 47 | 1962-03-11 | 51.6 | 1962-03-11 | 52.2 | 1962-03-11
1963 | 36 | 1963-10-04 | 20 | 41 | 1963-10-04 | 42 | 1963-10-04 | 42.4 | 1963-10-04 | 64.4 | 1963-10-04 | 68 | 1963-10-04
1964 | 34 | 1964-07-12 | 20 | 42.8 | 1964-07-12 | 46.6 | 1964-06-18 | 56.2 | 1964-06-18 | 66.8 | 1964-11-12 | 120.6 | 1964-11-11
1965 | 5.4 | 1965-12-11 | 5 | 10.6 | 1965-12-11 | 17.8 | 1965-03-20 | 24 | 1965-12-11 | 36.4 | 1965-12-11 | 49.8 | 1965-12-11
1966 | 18 | 1966-07-23 | 15 | 28.6 | 1966-10-06 | 30.6 | 1966-10-06 | 30.6 | 1966-10-06 | 33 | 1966-12-05 | 39 | 1966-09-17
1968 | >> | >> | >> | 40 | 1968-11-09 | 65 | 1968-11-09 | 66.4 | 1968-11-09 | 66.8 | 1968-11-09 | 69 | 1968-11-09
1969 | >> | >> | >> | 50.2 | 1969-09-15 | 89.2 | 1969-03-05 | 99.8 | 1969-03-05 | 111.2 | 1969-03-04 | 127 | 1969-03-04
1970 | 32.8 | 1970-09-18 | 20 | 48.2 | 1970-09-18 | 49.8 | 1970-09-18 | 75 | 1970-09-18 | 75 | 1970-09-18 | 80.8 | 1970-09-18
1971 | 46.4 | 1971-09-02 | 45 | 46.4 | 1971-09-02 | 70.8 | 1971-09-02 | 82.8 | 1971-09-02 | 97.6 | 1971-09-02 | 103.6 | 1971-09-01
1972 | 39.6 | 1972-08-30 | 50 | 39.6 | 1972-08-30 | 42.6 | 1972-08-30 | 42.6 | 1972-08-30 | 46 | 1972-08-30 | 50.2 | 1972-01-08
1973 | 8.6 | 1973-09-27 | 5 | 20.4 | 1973-08-03 | 21.4 | 1973-08-03 | 32.4 | 1973-03-31 | 39.2 | 1973-03-30 | 58 | 1973-03-30
1974 | 20 | 1974-10-13 | 20 | 43.4 | 1974-09-30 | 95.8 | 1974-09-30 | 97.6 | 1974-09-30 | 101.2 | 1974-09-30 | 101.2 | 1974-09-30
1975 | 16.6 | 1975-10-09 | 40 | 17 | 1975-10-09 | 18.6 | 1975-10-09 | 24.2 | 1975-11-28 | 26.4 | 1975-02-20 | 33 | 1975-03-21
1976 | 25 | 1976-04-11 | 10 | 26.6 | 1976-04-11 | 39.6 | 1976-11-18 | 50.8 | 1976-11-18 | 66 | 1976-11-18 | 99.6 | 1976-11-18
1977 | 19.4 | 1977-08-23 | 20 | 19.4 | 1977-08-23 | 20.4 | 1977-02-02 | 27.8 | 1977-02-02 | 28 | 1977-02-02 | 33.6 | 1977-02-13
1978 | 26.4 | 1978-10-20 | 35 | 31.4 | 1978-10-20 | 39 | 1978-10-20 | 44.6 | 1978-10-20 | 58.2 | 1978-10-20 | 63.4 | 1978-10-20
1979 | 11 | 1979-10-06 | 15 | 33.4 | 1979-09-23 | 73.8 | 1979-09-23 | 80.4 | 1979-09-23 | 80.4 | 1979-09-23 | 80.4 | 1979-09-23
1980 | 30 | 1980-04-11 | 10 | 19.4 | 1980-04-11 | 35 | 1980-11-09 | 48.6 | 1980-11-09 | 50 | 1980-11-09 | 58.4 | 1980-03-15
1981 | 22.8 | 1981-08-13 | 15 | 26.2 | 1981-08-13 | 28.4 | 1981-08-13 | 28.8 | 1981-08-13 | 44.2 | 1981-08-13 | 47.2 | 1981-08-13
1982 | 40 | 1982-09-14 | 35 | 60 | 1982-09-14 | 69.8 | 1982-09-14 | 69.8 | 1982-09-14 | 69.8 | 1982-09-14 | 76.4 | 1982-11-28
1984 | 30.4 | 1984-08-15 | 20 | 46.4 | 1984-09-19 | 66.2 | 1984-09-19 | 71.6 | 1984-09-19 | 78.8 | 1984-09-19 | 91.2 | 1984-09-19
1985 | 12 | 1985-10-22 | 10 | 25.6 | 1985-10-22 | 34.8 | 1985-10-21 | 36.8 | 1985-10-21 | 52.4 | 1985-10-21 | 62.4 | 1985-10-21
1986 | 11.6 | 1986-09-27 | 5 | 15.2 | 1986-09-27 | 23.4 | 1986-05-09 | 26.2 | 1986-09-11 | 30 | 1986-03-27 | 31.4 | 1986-03-27
1987 | 28 | 1987-04-13 | 15 | 45.8 | 1987-04-13 | 70.6 | 1987-11-15 | 72.8 | 1987-11-15 | 84 | 1987-11-15 | 94.8 | 1987-11-15
1988 | 10.4 | 1988-09-15 | 6 | 29.2 | 1988-04-29 | 38 | 1988-04-29 | 38.4 | 1988-04-29 | 38.6 | 1988-04-29 | 38.6 | 1988-04-29
1989 | 20 | 1989-06-14 | 12 | 23 | 1989-10-24 | 27.2 | 1989-10-24 | 33 | 1989-11-15 | 56.8 | 1989-11-14 | 83.6 | 1989-11-14
1991 | 8.4 | 1991-07-29 | 5 | 26.6 | 1991-09-23 | 30 | 1991-09-23 | 35.6 | 1991-03-09 | 38.2 | 1991-03-09 | 38.2 | 1991-03-09
1992 | 10.4 | 1992-09-24 | 5 | 31.6 | 1992-09-24 | 32.8 | 1992-10-14 | 47 | 1992-10-14 | 52.8 | 1992-10-14 | 53.6 | 1992-10-14
1993 | 14 | 1993-10-03 | 5
| 15.8 | 1993-10-03 | 15
| 23 | 1993-09-25 | 30 | 35.8 | 1993-09-25 | 42.2 | 1993-10-03 | 42.2 | 1993-10-03 | 42.4 | 1993-03-26 | 61.6 | 1993-10-03
1994 | 8.8 | 1994-06-14 | 5
| 14.2 | 1994-06-14 | 15
| 18.2 | 1994-05-06 | 30 | 24 | 1994-05-06 | 27.4 | 1994-05-06 | 32.4 | 1994-05-06 | 37.2 | 1994-01-20 | 52.6 | 1994-01-20
1995 | 41.8 | 1995-09-07 | 15 | 51.4 | 1995-09-07 | 52.2 | 1995-09-19 | 52.2 | 1995-09-19 | 52.2 | 1995-09-19 | 53.2 | 1995-09-19
| 46.8 | 1995-09-07 | 30
1996 | 28 | 1996-08-30 | 15 | 46 | 1996-08-13 | 77 | 1996-10-08 | 116 | 1996-10-08 | 145 | 1996-10-08 | 145.4 | 1996-10-08
| 41.4 | 1996-08-30 | 30
1997 | 15.4 | 1997-11-13 | 15 | 21.8 | 1997-11-13 | 37.6 | 1997-11-23 | 52.6 | 1997-01-10 | 58 | 1997-01-10 | >> | >>
| 21.8 | 1997-11-13 | 30
1998 | 5 | 1998-05-18 | 5 | 17 | 1998-08-21 | 27 | 1998-08-21 | 33.2 | 1998-11-22 | 60.4 | 1998-11-22 | 77.6 | 1998-11-22
| 10.2 | 1998-08-21 | 15
| 16.8 | 1998-08-21 | 30
1999 | 9.2 | 1999-07-25 | 5 | 37.2 | 1999-07-25 | 37.2 | 1999-07-25 | 37.2 | 1999-07-25 | 37.2 | 1999-07-25 | 47.8 | 1999-07-25
| 28 | 1999-07-25 | 15
| 36 | 1999-07-25 | 30
2000 | 5.8 | 2000-10-08 | 5 | 18.2 | 2000-10-08 | 19 | 2000-10-08 | 20.6 | 2000-11-18 | 23.2 | 2000-10-08 | 36 | 2000-10-03
| 11.2 | 2000-10-08 | 15
| 16.6 | 2000-10-08 | 30
2001 | 5.4 | 2001-08-22 | 5 | 21.8 | 2001-11-10 | 34.6 | 2001-11-10 | 36.6 | 2001-11-10 | 36.6 | 2001-11-10 | 36.8 | 2001-11-09
2001-11-10
| 12 | 2001-11-10 | 15
| 19.8 | 2001-08-22 | 30
2002 | 12 | 2002-09-24 | 5 | 29.6 | 2002-08-29 | 30.8 | 2002-08-29 | 33 | 2002-04-12 | 38.2 | 2002-03-10 | 50.2 | 2002-03-10
| 20.2 | 2002-09-24 | 15
| 24.4 | 2002-08-29 | 30
2003 | 6.8 | 2003-08-01 | 5 | 22 | 2003-08-01 | 30 | 2003-10-15 | 42.2 | 2003-10-15 | 51 | 2003-10-15 | 68.6 | 2003-10-14
| 15.6 | 2003-08-01 | 15
| 21.2 | 2003-08-01 | 30
2004 | 6.4 | 2004-10-13 | 5 | 35 | 2004-07-26 | 45 | 2004-07-26 | 60.8 | 2004-11-13 | 79 | 2004-11-13 | 92.2 | 2004-11-13
| 14.6 | 2004-07-26 | 15
| 24 | 2004-07-26 | 30
2005 | 2 | 2005-04-13 | 5 | 14.4 | 2005-09-05 | 32.4 | 2005-09-05 | 36.4 | 2005-09-20 | 36.6 | 2005-09-20 | 43.8 | 2005-09-20
| 5 | 2005-04-13 | 15
| 8.2 | 2005-04-13 | 30
2006 | 5.2 | 2006-08-05 | 5 | 23 | 2006-12-19 | 28.8 | 2006-12-19 | 30.6 | 2006-12-19 | 30.6 | 2006-12-19 | 33.8 | 2006-09-26
| 13.2 | 2006-08-05 | 15
| 15 | 2006-12-19 | 30
2007 | 10 | 2007-10-10 | 5 | 23.6 | 2007-03-20 | 29.2 | 2007-03-20 | 45.2 | 2007-04-04 | 52.4 | 2007-04-04 | 57.8 | 2007-04-03
| 14.6 | 2007-10-10 | 15
| 15.4 | 2007-03-20 | 30
2008 | 9 | 2008-10-18 | 5 | 36.4 | 2008-11-28 | 39,4 | 2008-11-28 | 41 | 2008-11-28 | 47.2 | 2008-11-28 | 62.4 | 2008-12-03
| 20.6 | 2008-11-28 | 15
| 33 | 2008-11-28 | 30
2009 | 10 | 2009-09-22 | 5 | 31 | 2009-04-28 | 40.6 | 2009-04-28 | 41.2 | 2009-04-28 | 50.8 | 2009-10-23 | 61.8 | 2009-10-22
| 22 | 2009-09-22 | 15
| 29.6 | 2009-09-02 | 30
2010 | 7 | 2010-11-08 | 5 | 43.4 | 2010-11-02 | 101.2 | 2010-11-02 | 175.4 | 2010-11-02 | 187 | 2010-11-02 | 187.2 | 2010-11-02
| 15 | 2010-11-02 | 15
| 27.8 | 2010-11-02 | 30
2011 | 8.2 | 2011-07-05 | 5 | 25.4 | 2011-07-05 | 27 | 2011-03-01 | 30.6 | 2011-03-01 | 34.6 | 2011-11-23 | 60 | 2011-03-01
| 19.2 | 2011-07-05 | 15
| 25.4 | 2011-07-05 | 30
2012 | 5.8 | 2012-07-24 | 5 | 40.8 | 2012-07-24 | 65.6 | 2012-07-24 | 78.2 | 2012-07-24 | 94.6 | 2012-07-23 | 94.6 | 2012-07-23
| 13.2 | 2012-07-24 | 15
| 23.6 | 2012-07-24 | 30
2013 | 7.2 | 2013-11-19 | 5 | 29.6 | 2013-11-19 | 66 | 2013-11-19 | 89.4 | 2013-11-19 | 117.6 | 2013-10-06 | 120 | 2013-10-06
| 16 | 2013-11-19 | 15
| 21.4 | 2013-10-07 | 30
2014 | 9 | 2014-01-19 | 5 | 34.2 | 2014-09-11 | 37.2 | 2014-09-11 | 38.8 | 2014-09-11 | 39.2 | 2014-09-11 | 49.8 | 2014-01-19
| 20.8 | 2014-06-19 | 15
| 31 | 2014-06-19 | 30
2015 | 14.2 | 2015-08-11 | 5 | 88.8 | 2015-08-11 | 109 | 2015-08-11 | 109.4 | 2015-08-11 | 109.4 | 2015-08-11 | 110 | 2015-08-11
| 34.8 | 2015-08-11 | 15
| 46.6 | 2015-08-11 | 30
2016 | 8.8 | 2016-10-09 | 5 | 30.2 | 2016-09-09 | 36.6 | 2016-09-09 | 54.2 | 2016-09-08 | 56.6 | 2016-09-08 | 84.2 | 2016-09-08
| 17.6 | 2016-10-09 | 15
| 23.2 | 2016-09-10 | 30
2017 | 5 | 2017-09-11 | 5 | 25.2 | 2017-09-11 | 26.8 | 2017-09-11 | 26.8 | 2017-09-11 | 29.2 | 2017-09-11 | 43 | 2017-01-17
| 10.6 | 2017-09-29 | 15
| 15.4 | 2017-09-11 | 30
2018 | 13.6 | 2018-08-25 | 5 | 38 | 2018-08-25 | 39 | 2018-08-25 | 42.2 | 2018-08-25 | 45.2 | 2018-02-25 | 47.8 | 2018-02-25
| 31.4 | 2018-08-25 | 15
| 37.6 | 2018-08-25 | 30
2019 | 13.4 | 2019-07-10 | 5 | 35.2 | 2019-07-16 | 42.2 | 2019-07-16 | 50 | 2019-07-16 | 61.6 | 2019-07-16 | 62.4 | 2019-07-16
| 22 | 2019-07-16 | 15
| 30.6 | 2019-07-16 | 30
2020 | 10.4 | 2020-09-27 | 5 | 38.6 | 2020-09-27 | 42.6 | 2020-09-27 | 45.6 | 2020-09-27 | 45.6 | 2020-09-27 | 47.2 | 2020-09-27
| 27.2 | 2020-09-27 | 15
| 36.8 | 2020-09-27 | 30