## PANNI
REGIONE PUGLIA
SEZIONE PROTEZIONE CIVILE
Centro Funzionale Decentrato
PANNI
|  | latitudine | 41° 12' 57,8" N | [5 empty] | longitudine |  | 15° 16' 50,3" E
ANNO |  | Max intensità |  | 1 ORA |  | 3 ORE |  | 6 ORE |  | 12 ORE |  | 24 ORE
12 | mm | data | minuti | mm | data | mm | data | mm | data | mm | data | mm | data
2009 | >> | >> | 5 | >> | >> | >> | >> | >> | >> | >> | >> | >> | >>
| >> | >> | 15
| >> | >> | 30
2010 | 6.6 | 2010-07-30 | 5 | 29.6 | 2010-07-07 | 30.8 | 2010-07-07 | 30.8 | 2010-07-07 | 37.2 | 2010-09-10 | 56.2 | 2010-09-10
| 15.6 | 2010-07-30 | 15
| 19.8 | 2010-07-21 | 30
2011 | 3.8 | 2011-09-25 | 5 | 13.4 | 2011-09-25 | 26.2 | 2011-02-18 | 44.6 | 2011-02-18 | 56.2 | 2011-02-18 | 56.6 | 2011-02-18
| 7.6 | 2011-09-25 | 15
| 10 | 2011-09-25 | 30
2012 | >> | >> | 5 | >> | >> | >> | >> | >> | >> | >> | >> | >> | >>
| >> | >> | 15
| >> | >> | 30
2013 | 10.4 | 2013-07-14 | 5 | 44 | 2013-12-02 | 72.6 | 2013-12-02 | 90 | 2013-12-01 | 139 | 2013-12-01 | 190 | 2013-12-01
| 22.2 | 2013-08-09 | 15
| 31.8 | 2013-07-14 | 30
2014 | 10.6 | 2014-06-16 | 5 | 25.6 | 2014-06-16 | 36.4 | 2014-07-27 | 42.2 | 2014-07-27 | 42.2 | 2014-07-27 | 45.8 | 2014-06-16
| 20 | 2014-06-16 | 15
| 23.4 | 2014-06-16 | 30
2015 | 13 | 2015-07-23 | 5 | 57.8 | 2015-07-23 | 59.4 | 2015-07-23 | 72.4 | 2015-10-14 | 76 | 2015-10-14 | 82 | 2015-10-14
| 27 | 2015-07-23 | 15
| 38 | 2015-07-23 | 30
2016 | 9.8 | 2016-06-23 | 5 | 31.6 | 2016-06-23 | 31.8 | 2016-06-23 | 55.8 | 2016-03-12 | 84.8 | 2016-03-12 | 110.4 | 2016-03-12
| 21.2 | 2016-06-23 | 15
| 24.2 | 2016-06-23 | 30
2017 | 10.6 | 2017-06-15 | 5 | 22.4 | 2017-06-15 | 35.2 | 2017-11-16 | 53.8 | 2017-11-16 | 65.4 | 2017-11-16 | 86 | 2017-11-16
| 20.6 | 2017-06-15 | 15
| 22.4 | 2017-06-15 | 30
2018 | 13.6 | 2018-05-30 | 5 | 60.2 | 2018-05-30 | 72 | 2018-08-15 | 80.4 | 2018-08-15 | 81.2 | 2018-08-15 | 85.6 | 2018-08-14
| 31.6 | 2018-05-30 | 15
| 51.8 | 2018-05-30 | 30
2019 | 8.4 | 2019-07-16 | 5 | 30.8 | 2019-07-16 | 43.2 | 2019-07-16 | 46.4 | 2019-07-16 | 46.4 | 2019-07-16 | 47.2 | 2019-08-25
| 19.4 | 2019-07-16 | 15
| 24.2 | 2019-07-16 | 30
2020 | 3.8 | 2020-09-21 | 5 | 14.8 | 2020-05-20 | 29.8 | 2020-11-20 | 51.4 | 2020-11-20 | 75.8 | 2020-11-20 | 92 | 2020-11-20
| 7.4 | 2020-10-15 | 15
| 12.8 | 2020-09-21 | 30