## RIPACAND
REGIONE PUGLIA
SEZIONE PROTEZIONE CIVILE
Centro Funzionale Decentrato
RIPACANDIDA
|  | latitudine | 40° 55' 2,2"N | [5 empty] | longitudine |  | 15° 44' 10" E
ANNO |  | Max intensità |  | 1 ORA |  | 3 ORE |  | 6 ORE |  | 12 ORE |  | 24 ORE
70 | mm | data | minuti | mm | data | mm | data | mm | data | mm | data | mm | data
1940 | >> | >> | >> | 17.2 | 1940-06-28 | 31.2 | 1940-01-24 | 49.6 | 1940-01-20 | 68.4 | 1940-01-24 | 74 | 1940-01-24
1943 | 30 | 1943-05-21 | 30 | 50 | 1943-05-21 | 88.2 | 1943-05-21 | 88.2 | 1943-05-21 | 88.2 | 1943-05-21 | 88.2 | 1943-05-21
1946 | 14 | 1946-04-17 | 30 | 17.2 | 1946-04-17 | 21.4 | 1946-11-07 | 29.4 | 1946-11-07 | 35.4 | 1946-11-07 | 49.6 | 1946-12-20
1947 | 15.4 | 1947-01-28 | 30 | 15.4 | 1947-01-28 | 24.2 | 1947-11-02 | 27.2 | 1947-11-02 | 31 | 1947-11-02 | 39 | 1947-11-02
1948 | 60 | 1948-05-16 | 30 | 90.4 | 1948-05-16 | 111.4 | 1948-05-16 | 112.4 | 1948-05-16 | 112.4 | 1948-05-16 | 112.4 | 1948-05-16
1950 | 25 | 1950-06-26 | 30 | 30 | 1950-06-26 | 33.6 | 1950-06-26 | 34 | 1950-06-26 | 37 | 1950-03-03 | 44.6 | 1950-03-03
1951 | 43 | 1951-09-08 | 45 | 43 | 1951-09-08 | 43 | 1951-09-08 | 43.4 | 1951-09-08 | 56 | 1951-09-07 | 60.8 | 1951-09-07
1952 | 30 | 1952-07-23 | 20 | 37.2 | 1952-07-23 | 37.2 | 1952-07-23 | 37.2 | 1952-07-23 | 37.2 | 1952-07-23 | 37.2 | 1952-07-23
1953 | 11.8 | 1953-04-24 | 20 | 12.8 | 1953-04-24 | 16.4 | 1953-06-02 | 20 | 1953-01-27 | 30 | 1953-01-26 | 39.6 | 1953-11-08
1954 | 20.8 | 1954-06-24 | 30 | 22 | 1954-06-24 | 23.6 | 1954-06-24 | 24 | 1954-12-12 | 37.6 | 1954-11-13 | 56.6 | 1954-11-13
1955 | 9.8 | 1955-09-02 | 10 | 30.8 | 1955-09-02 | 42.6 | 1955-09-02 | 57.6 | 1955-09-02 | 67.6 | 1955-09-02 | 92.2 | 1955-09-02
1956 | 10.2 | 1956-06-03 | 10 | 25.6 | 1956-06-03 | 28.8 | 1956-06-03 | 29 | 1956-06-03 | 29.4 | 1956-06-03 | 50.2 | 1956-12-01
1957 | 8 | 1957-05-16 | 5 | 32 | 1957-07-20 | 50 | 1957-07-30 | 50.8 | 1957-07-30 | 50.8 | 1957-07-30 | 50.8 | 1957-07-30
1958 | 7.4 | 1958-09-27 | 10 | 12.4 | 1958-06-23 | 21.8 | 1958-06-23 | 21.8 | 1958-06-23 | 23.2 | 1958-02-28 | 32.8 | 1958-02-27
1959 | 18 | 1959-09-06 | 15 | 21.2 | 1959-09-06 | 25.6 | 1959-04-01 | 35 | 1959-11-24 | 52.8 | 1959-11-24 | 61.8 | 1959-11-23
1961 | 11.2 | 1961-05-19 | 5 | 21 | 1961-10-03 | 24 | 1961-10-03 | 26 | 1961-10-03 | 32.6 | 1961-10-03 | 51 | 1961-10-19
1962 | 11 | 1962-07-19 | 5 | 20 | 1962-06-26 | 24 | 1962-10-30 | 28.2 | 1962-09-25 | 34 | 1962-09-25 | 39 | 1962-09-25
1963 | 16.6 | 1963-07-23 | 10 | 23.6 | 1963-07-23 | 31 | 1963-07-23 | 41.2 | 1963-10-09 | 51.4 | 1963-10-09 | 59.4 | 1963-10-09
1964 | >> | >> | >> | 13.4 | 1964-08-10 | 22 | 1964-08-10 | 28.4 | 1964-08-10 | 28.8 | 1964-08-10 | 31 | 1964-12-19
1965 | 10.2 | 1965-08-20 | 15 | 24.2 | 1965-08-20 | 28.4 | 1965-08-20 | 28.4 | 1965-08-20 | 28.4 | 1965-08-20 | 31.8 | 1965-08-19
1967 | 22.4 | 1967-07-08 | 20 | 26.2 | 1967-07-08 | 28 | 1967-07-08 | 29.6 | 1967-07-08 | 29.6 | 1967-07-08 | 42.2 | 1967-07-07
1968 | 13.2 | 1968-09-09 | 15 | 20.8 | 1968-09-09 | 27.6 | 1968-09-08 | 28.8 | 1968-09-08 | 29 | 1968-09-08 | 34.6 | 1968-09-08
1969 | 22.4 | 1969-09-11 | 20 | 50 | 1969-09-11 | 57.4 | 1969-09-11 | 59 | 1969-09-11 | 59 | 1969-09-11 | 63.4 | 1969-09-10
1970 | 10.6 | 1970-06-13 | 10 | 21 | 1970-06-13 | 26.8 | 1970-06-13 | 26.8 | 1970-06-13 | 47.2 | 1970-09-17 | 58.2 | 1970-09-17
1971 | 11 | 1971-10-01 | 15 | 12.8 | 1971-10-01 | 15 | 1971-02-24 | 28 | 1971-02-24 | 49.6 | 1971-02-24 | 87.6 | 1971-02-24
1972 | 42.8 | 1972-07-27 | 100 | 21 | 1972-07-28 | 43.4 | 1972-07-27 | 43.4 | 1972-07-27 | 43.4 | 1972-07-27 | 69.2 | 1972-01-19
1974 | 20.8 | 1974-06-20 | 40 | 25.6 | 1974-06-20 | 35.4 | 1974-04-14 | 47.4 | 1974-04-14 | 51 | 1974-04-14 | 54.6 | 1974-04-14
1975 | 20 | 1975-08-11 | 35 | 21 | 1975-08-11 | 22.8 | 1975-08-11 | 28.4 | 1975-11-08 | 39.2 | 1975-02-16 | 57.6 | 1975-03-21
1976 | 15.4 | 1976-08-14 | 30 | 19 | 1976-08-14 | 23.6 | 1976-11-05 | 29.4 | 1976-11-05 | 50.2 | 1976-05-23 | 78.2 | 1976-05-23
1978 | 19.4 | 1978-10-21 | 20 | 19.6 | 1978-10-21 | 20.6 | 1978-10-21 | 21.4 | 1978-04-03 | 28.8 | 1978-04-03 | 31.2 | 1978-04-03
1979 | 23.4 | 1979-06-27 | 50 | 24 | 1979-06-28 | 24 | 1979-06-28 | 28.4 | 1979-02-17 | 42.6 | 1979-11-03 | 63 | 1979-11-03
1980 | 43.6 | 1980-09-07 | 30 | 45 | 1980-09-07 | 48.4 | 1980-09-07 | 49.8 | 1980-09-07 | 49.8 | 1980-09-07 | 49.8 | 1980-09-07
1981 | 16.2 | 1981-08-17 | 10 | 16.2 | 1981-08-17 | 19 | 1981-08-13 | 19.2 | 1981-08-13 | 19.2 | 1981-08-13 | 34.4 | 1981-08-13
1982 | 21 | 1982-07-20 | 15 | 24.8 | 1982-07-19 | 28.6 | 1982-07-20 | 31 | 1982-07-20 | 40.8 | 1982-12-14 | 44.8 | 1982-12-13
1986 | >> | >> | >> | 27 | 1986-07-21 | 28.8 | 1986-07-21 | >> | >> | >> | >> | >> | >>
1988 | 7.2 | 1988-06-25 | 5 | 12.8 | 1988-09-17 | 24 | 1988-09-17 | 42.4 | 1988-09-17 | 57.8 | 1988-09-16 | 73 | 1988-09-16
1990 | 8.2 | 1990-04-09 | 10 | 11.8 | 1990-04-09 | 21.8 | 1990-04-09 | 35.2 | 1990-11-16 | 60 | 1990-11-15 | 82.4 | 1990-11-15
1991 | 11.2 | 1991-09-15 | 5 | >> | >> | >> | >> | >> | >> | >> | >> | >> | >>
1992 | 13.6 | 1992-06-17 | 5 | 52 | 1992-06-17 | 52.4 | 1992-06-17 | 52.8 | 1992-06-17 | 53.8 | 1992-06-17 | 95.4 | 1992-06-17
1994 | 12 | 1994-08-31 | 30 | 20.6 | 1994-08-31 | 34.6 | 1994-06-29 | 40.4 | 1994-06-29 | 43 | 1994-06-29 | 43 | 1994-06-29
1995 | 6.6 | 1995-08-22 | 5 | 27 | 1995-07-29 | 27 | 1995-07-29 | 40.6 | 2000-07-29 | 40.6 | 2000-07-29 | 40.6 | 2000-07-29
1995 | 16.8 | 1995-07-29 | 15
1995 | 24.8 | 1995-07-29 | 30
1996 | 7.6 | 1996-08-03 | 5 | 22.8 | 1996-08-03 | 23.2 | 1996-08-03 | 23.2 | 1996-08-03 | 30.4 | 1996-05-11 | 41.4 | 1996-01-30
1996 | 12.4 | 1996-08-03 | 15
1996 | 18 | 1996-08-03 | 30
1997 | 5.2 | 1997-08-09 | 5 | 15.8 | 1997-05-17 | 23 | 1997-10-25 | 35.6 | 1997-10-25 | 47 | 1997-09-24 | 48.2 | 1997-09-24
| 6.8 | 1997-08-09 | 15
| 11.4 | 1997-08-09 | 30
1998 | 2.8 | 1998-06-10 | 5 | 10.4 | 1998-09-28 | 16.8 | 1998-09-28 | 24.2 | 1998-01-17 | 40.6 | 1998-11-28 | 56 | 1998-11-28
| 5 | 1998-08-29 | 15
| 6.8 | 1998-09-12 | 30
1999 | 5.2 | 1999-06-18 | 5 | 18.2 | 1999-08-31 | 29 | 1999-10-18 | 38.8 | 1999-10-18 | 41.6 | 1999-10-18 | 47 | 1999-10-18
| 13.4 | 1999-08-31 | 15
| 15.2 | 1999-08-31 | 30
2000 | 6.8 | 2000-10-01 | 5 | 33 | 2000-06-29 | 59.4 | 2000-06-29 | 60.8 | 2000-06-29 | 60.8 | 2000-06-29 | 60.8 | 2000-06-29
| 11 | 2000-10-01 | 15
| 18 | 2000-06-29 | 30
2001 | 4.8 | 2001-08-22 | 5 | 18.4 | 2001-03-03 | 26.6 | 2001-03-03 | 37.6 | 2001-01-14 | 58.8 | 2001-01-13 | 77.6 | 2001-01-13
| 12 | 2001-08-22 | 15 | [7 empty] | 2001-01-14
| 16 | 2001-08-22 | 30
2002 | 5.8 | 2002-09-05 | 5 | 20.2 | 2002-09-05 | 31 | 2002-09-05 | 37.8 | 2002-05-24 | 42.6 | 2002-05-24 | 50.6 | 2002-05-24
| 13.4 | 2002-06-25 | 15
| 14.2 | 2002-06-25 | 30
2003 | 6.8 | 2003-09-07 | 5 | 16.8 | 2003-08-26 | 22.2 | 2003-10-18 | 25.2 | 2003-10-18 | 35.6 | 2003-01-25 | 54.6 | 2003-01-25
| 9.6 | 2003-06-04 | 15
| 12.6 | 2003-08-26 | 30
2004 | 5.8 | 2004-07-25 | 5 | 11.2 | 2004-09-18 | 15.8 | 2004-07-25 | 22.4 | 2004-11-12 | 23.4 | 2004-11-12 | 44.8 | 2004-11-07
| 9.4 | 2004-07-25 | 15
| 10 | 2004-04-30 | 30
2004-07-25
2005 | 4.8 | 2005-11-16 | 5 | 17.4 | 2005-11-08 | 24.4 | 2005-11-08 | 26.2 | 2005-11-08 | 32.4 | 2005-09-22 | 45.6 | 2005-09-22
| 11.2 | 2005-10-06 | 15
| 14 | 2005-10-06 | 30
2006 | 4.6 | 2006-09-27 | 5 | 31 | 2006-09-27 | 39.4 | 2006-09-27 | 42 | 2006-09-27 | 44.4 | 2006-09-27 | 47 | 2006-09-27
| 10.6 | 2006-09-27 | 15
| 20.6 | 2006-09-27 | 30
2007 | 8.2 | 2007-10-26 | 5 | 17 | 2007-10-26 | 17.6 | 2007-10-26 | 20.2 | 2007-05-18 | 32 | 2007-02-15 | 34.2 | 2007-02-15
| 14.6 | 2007-10-26 | 15
| 16 | 2007-10-26 | 30
2008 | 8.6 | 2008-08-26 | 5 | 15 | 2008-08-26 | 15.6 | 2008-03-05 | 25 | 2008-12-17 | 29.6 | 2008-12-04 | 37.2 | 2008-03-05
| 14 | 2008-08-26 | 15
| 15 | 2008-08-26 | 30
2009 | 7.8 | 2009-08-09 | 5 | 23 | 2009-08-09 | 33 | 2009-11-05 | 36 | 2009-11-05 | 36 | 2009-11-05 | 44.2 | 2009-04-20
| 18.6 | 2009-08-09 | 15
| 22.6 | 2009-08-09 | 30
2010 | 5.8 | 2010-07-20 | 5 | 26.8 | 2010-07-21 | 28.8 | 2010-07-21 | 38.6 | 2010-10-19 | 49.2 | 2010-10-18 | 63.8 | 2010-09-10
| 10.6 | 2010-06-03 | 15
| 19.2 | 2010-07-21 | 30
2011 | 7.6 | 2011-09-12 | 5 | 31.8 | 2011-09-12 | 34 | 2011-09-12 | 39.2 | 2011-02-18 | 57.6 | 2011-02-18 | 60.6 | 2011-02-18
| 17.8 | 2011-09-12 | 15
| 24 | 2011-09-12 | 30
2012 | 8 | 2012-09-02 | 5 | 32 | 2012-09-02 | 42.8 | 2012-09-02 | 50 | 2012-03-08 | 65.6 | 2012-03-08 | 72.8 | 2012-03-08
| 11 | 2012-09-02 | 15
| 18 | 2012-09-02 | 30
2013 | 8.8 | 2013-08-14 | 5 | 43.4 | 2013-08-14 | 44.2 | 2013-08-14 | 48.4 | 2013-12-01 | 74.8 | 2013-12-01 | 105 | 2013-11-30
| 21.2 | 2013-08-14 | 15
| 37.6 | 2013-08-14 | 30
2014 | 7.6 | 2014-04-25 | 5 | 20.2 | 2014-10-04 | 22.6 | 2014-10-04 | 22.6 | 2014-10-04 | 27 | 2014-04-15 | 33 | 2014-04-12
| 12.4 | 2014-10-04 | 15
| 16.2 | 2014-10-04 | 30
2015 | 5.8 | 2015-06-20 | 5 | 18.8 | 2015-08-11 | 20.4 | 2015-06-20 | 26.6 | 2015-03-06 | 34.6 | 2015-03-06 | 35.2 | 2015-03-05
| 12.8 | 2015-08-11 | 15
| 18.2 | 2015-08-11 | 30
2016 | 5.4 | 2016-06-10 | 5 | 17.2 | 2016-06-13 | 31.6 | 2016-06-13 | 43 | 2016-09-08 | 43.2 | 2016-09-08 | 60.8 | 2016-03-12
| 10.6 | 2016-06-13 | 15
| 15.6 | 2016-06-13 | 30
2017 | 6.4 | 2017-09-02 | 5 | 25.8 | 2017-09-02 | 29.6 | 2017-09-02 | 32 | 2017-09-02 | 32 | 2017-09-02 | 36.2 | 2017-09-10
| 17 | 2017-09-02 | 15
| 25 | 2017-09-02 | 30
2018 | 7.8 | 2018-09-17 | 5 | 28.6 | 2018-09-17 | 39.4 | 2018-08-15 | 41.2 | 2018-08-15 | 72 | 2018-08-15 | 73.2 | 2018-08-15
| 16.8 | 2018-09-17 | 15
| 25.2 | 2018-09-17 | 30
2019 | 8.4 | 2019-07-16 | 5 | 34.8 | 2019-07-16 | 46.8 | 2019-07-16 | 47 | 2019-07-16 | 58.8 | 2019-01-24 | 70 | 2019-01-24
| 15.6 | 2019-07-16 | 15
| 24.6 | 2019-07-16 | 30
2020 | 4.8 | 2020-08-07 | 5 | 13.2 | 2020-07-04 | 18.8 | 2020-06-15 | 28.4 | 2020-11-20 | 44.2 | 2020-11-20 | 57.4 | 2020-11-20
| 9.8 | 2020-07-04 | 15
| 13 | 2020-07-04 | 30