## RUVODIP
REGIONE PUGLIA
SEZIONE PROTEZIONE CIVILE
Centro Funzionale Decentrato
RUVO di PUGLIA
|  | latitudine | 41° 6' 53,3" N | [5 empty] | longitudine |  | 16° 29' 2,1" E
ANNO |  | Max intensità |  | 1 ORA |  | 3 ORE |  | 6 ORE |  | 12 ORE |  | 24 ORE
49 | mm | data | minuti | mm | data | mm | data | mm | data | mm | data | mm | data
1964 | 20 | 1964-06-16 | 15 | 25.6 | 1964-06-16 | 40.6 | 1964-11-12 | 46 | 1964-11-12 | 68.2 | 1964-11-12 | 90.8 | 1964-11-11
1966 | 20 | 1966-10-05 | 20 | 34 | 1966-10-05 | 35.2 | 1966-10-05 | 39 | 1966-09-20 | 46 | 1966-09-19 | 48 | 1966-09-19
1967 | 24.2 | 1967-05-18 | 20 | 26.4 | 1967-05-18 | 26.6 | 1967-05-18 | 26.8 | 1967-06-20 | 27.6 | 1967-06-20 | 43.4 | 1967-12-12
1968 | 37.6 | 1968-06-05 | 30 | 57.8 | 1968-06-05 | 58.8 | 1968-06-05 | 59.8 | 1968-06-05 | 59.8 | 1968-06-05 | 60 | 1968-06-05
1970 | 20 | 1970-05-08 | 15 | 23.8 | 1970-05-08 | 25.4 | 1970-05-08 | 26.4 | 1970-09-18 | 38.8 | 1970-09-17 | 58.4 | 1970-09-17
1971 | 20.2 | 1971-05-03 | 30 | 20.4 | 1971-05-03 | 23.8 | 1971-09-18 | 30.2 | 1971-09-18 | 43 | 1971-02-24 | 79.6 | 1971-02-24
1972 | 12.4 | 1972-08-31 | 15 | 27.4 | 1972-09-09 | 29.6 | 1972-09-09 | 40 | 1972-02-22 | 54.2 | 1972-02-22 | 54.6 | 1972-02-22
1973 | 31.6 | 1973-09-26 | 40 | 31.6 | 1973-09-26 | 33.6 | 1973-09-26 | 33.8 | 1973-09-26 | 33.8 | 1973-09-26 | 38.8 | 1973-06-18
1974 | 10.6 | 1974-11-07 | 20 | 24.4 | 1974-07-20 | 35 | 1974-12-30 | 45.4 | 1974-12-30 | 55.6 | 1974-12-30 | 55.6 | 1974-12-30
1976 | 34 | 1976-07-21 | 30 | 41.6 | 1976-07-21 | 54.6 | 1976-07-08 | 54.6 | 1976-07-08 | 54.6 | 1976-07-08 | 64 | 1976-05-23
1977 | >> | >> | >> | >> | >> | >> | >> | >> | >> | 26.6 | 1977-01-23 | 35 | 1977-06-03
1978 | 25.4 | 1978-10-21 | 35 | 26.2 | 1978-10-21 | 40.8 | 1978-10-21 | 43 | 1978-10-21 | 44 | 1978-10-21 | 44.8 | 1978-10-21
1979 | 14 | 1979-06-20 | 10 | 14.8 | 1979-06-20 | 16.4 | 1979-11-04 | 31 | 1979-11-03 | 43.4 | 1979-11-03 | 75.6 | 1979-11-03
1984 | 32 | 1984-08-07 | 35 | 39 | 1984-08-07 | 39 | 1984-08-07 | 39 | 1984-08-07 | 49.2 | 1984-02-18 | 74 | 1984-02-17
1985 | 12 | 1985-04-18 | 10 | 19.2 | 1985-04-18 | 24 | 1985-04-18 | 29 | 1985-04-16 | 39.6 | 1985-04-16 | 58.2 | 1985-04-16
1987 | 20.4 | 1987-08-28 | 15 | 23.2 | 1987-08-28 | 23.4 | 1987-08-28 | 39.6 | 1987-11-21 | 67 | 1987-11-21 | 108.8 | 1987-11-21
1988 | >> | >> | >> | >> | >> | >> | >> | 36.6 | 1988-09-17 | 37.8 | 1988-09-17 | 48.2 | 1988-09-16
1989 | 15.8 | 1989-06-25 | 6 | 28 | 1989-07-12 | 31.2 | 1989-06-25 | 31.8 | 1989-06-25 | 31.8 | 1989-06-25 | 31.8 | 1989-06-25
1990 | >> | >> | >> | 15 | 1990-12-01 | 25.2 | 1990-12-01 | 46.6 | 1990-12-01 | 77.6 | 1990-12-01 | 84.4 | 1990-12-01
1991 | >> | >> | >> | 32.4 | 1991-09-16 | 34.2 | 1991-09-16 | 34.2 | 1991-09-16 | 37 | 1991-10-21 | 40.4 | 1991-10-21
1992 | >> | >> | >> | >> | >> | >> | >> | 50.8 | 1992-12-31 | 62.8 | 1992-12-31 | 73.6 | 1992-12-30
1993 | 11.6 | 1993-06-14 | 15
| 11.6 | 1993-06-14 | 30 | 13.6 | 1993-06-14 | 15.8 | 1993-09-11 | 20.6 | 1993-09-11 | 22.4 | 1993-03-27 | 32.2 | 1993-03-26
1994 | 8 | 1994-07-21 | 5 | >> | >> | >> | >> | >> | >> | >> | >> | >> | >>
| 11.8 | 1994-07-21 | 15 | >> | >> | >> | >> | >> | >> | >> | >> | >> | >>
| 13.8 | 1994-07-21 | 30 | 28.8 | 1994-07-21 | 36.8 | 1994-07-21 | 38.4 | 1994-07-21 | 45.4 | 1994-07-21 | 46.4 | 1994-07-21
1995 | 20.2 | 1995-07-12 | 15 | 28.6 | 1995-07-12 | 33.8 | 1995-06-11 | 39.4 | 1995-06-11 | 43.8 | 1995-06-11 | 50.4 | 1995-01-05
| 24.2 | 1995-07-12 | 30
1996 | >> | >> | >> | 11.8 | 1996-12-01 | 24.6 | 1996-12-01 | 39.6 | 1996-12-01 | 52.4 | 1996-12-01 | 66.8 | 1996-12-01
1997 | 7.4 | 1997-06-02 | 15 | 17 | 1997-11-13 | 36.6 | 1997-11-13 | 47.4 | 1997-11-13 | 58 | 1997-11-13 | 60.2 | 1997-11-13
| 11 | 1997-11-13 | 30
1998 | 9 | 1998-06-25 | 5 | 23.8 | 1998-10-07 | 27.4 | 1998-10-07 | 33.6 | 1998-01-21 | 47.2 | 1998-01-21 | 75 | 1998-01-21
| 15 | 1998-06-25 | 15
| 17.8 | 1998-10-07 | 30
1999 | 10 | 1999-09-02 | 5 | 30.4 | 1999-09-02 | 35.6 | 1999-09-02 | 35.8 | 1999-09-02 | 48.4 | 1999-07-23 | 54.2 | 1999-11-08
| 24.6 | 1999-09-02 | 15
| 29.8 | 1999-09-02 | 30
2000 | 12.4 | 2000-10-01 | 5 | 23 | 2000-10-01 | 25.8 | 2000-10-01 | 33.8 | 2000-02-10 | 42.8 | 2000-02-10 | 48 | 2000-02-09
| 21 | 2000-10-01 | 15
| 23 | 2000-10-01 | 30
2001 | 5 | 2001-01-29 | 5 | 12 | 2001-10-25 | 23 | 2001-10-25 | 26.6 | 2001-01-14 | 43.8 | 2001-01-13 | 55.8 | 2001-01-13
| 8.4 | 2001-01-29 | 15
| 8.6 | 2001-01-29 | 30
2002 | 15.6 | 2002-07-26 | 5 | 58.4 | 2002-07-26 | 70.2 | 2002-07-26 | 72.4 | 2002-07-26 | 80.2 | 2002-12-01 | 93.2 | 2002-12-01
| 30 | 2002-07-26 | 15
| 41.4 | 2002-07-26 | 30
2003 | 6.8 | 2003-08-27 | 5 | 33.2 | 2003-08-27 | 44.2 | 2003-08-27 | 46.4 | 2003-08-27 | 48 | 2003-08-27 | 74.4 | 2003-08-26
| 15.4 | 2003-08-27 | 15
| 20.6 | 2003-08-27 | 30
2004 | 6.2 | 2004-08-05 | 5 | 22.2 | 2004-08-05 | 27.8 | 2004-05-24 | 29.2 | 2004-05-24 | 41.4 | 2004-06-03 | 70.6 | 2004-06-03
| 13 | 2004-08-05 | 15
| 20.8 | 2004-08-05 | 30
2005 | >> | >> | >>
2006 | >> | >> | >> | >> | >> | >> | >> | >> | >> | >> | >> | >> | >>
2007 | 10.4 | 2007-04-26 | 5 | 16.8 | 2007-04-26 | 24.8 | 2007-04-26 | 32.4 | 2007-12-17 | 38.4 | 2007-12-17 | 48 | 2007-09-25
| 16 | 2007-04-26 | 15
| 16.6 | 2007-04-26 | 30
2008 | 7.8 | 2008-06-11 | 5 | 19.6 | 2008-11-05 | 22 | 2008-06-11 | 34.8 | 2008-12-04 | 42.6 | 2008-12-04 | 57.4 | 2008-06-11
| 15.4 | 2008-06-11 | 15
| 18.4 | 2008-06-11 | 30
2009 | 11 | 2009-06-21 | 5 | 38.8 | 2009-06-21 | 46.6 | 2009-06-21 | 48.8 | 2009-06-21 | 56.6 | 2009-10-02 | 71.2 | 2009-10-02
| 28.2 | 2009-06-21 | 15
| 38.8 | 2009-06-21 | 30
2010 | 5.8 | 2010-11-02 | 5 | 26.2 | 2010-11-02 | 45.6 | 2010-11-02 | 61 | 2010-11-02 | 64 | 2010-11-02 | 78.8 | 2010-10-18
| 12.6 | 2010-11-02 | 15
| 17.6 | 2010-11-02 | 30
2011 | 9.4 | 2011-07-02 | 5 | 27.6 | 2011-07-02 | 36.4 | 2011-11-09 | 53.2 | 2011-03-01 | 88.8 | 2011-03-01 | 99 | 2011-03-01
| 16.4 | 2011-07-02 | 15
| 21.2 | 2011-07-02 | 30
2012 | 2.2 | 2012-09-15 | 5 | 9.4 | 2012-03-08 | 16.6 | 2012-04-09 | 25 | 2012-02-08 | 33.6 | 2012-11-19 | 45.2 | 2012-11-19
| 5.2 | 2012-09-15 | 15
| 6.6 | 2012-09-15 | 30
2013 | 4.2 | 2013-05-12 | 5 | 16.4 | 2013-06-01 | 30.4 | 2013-12-01 | 58.2 | 2013-12-01 | 98 | 2013-12-01 | 139.2 | 2013-12-01
| 7.6 | 2013-05-12 | 15
| 11.2 | 2013-06-01 | 30
2014 | 9.8 | 2014-06-15 | 5 | 23.2 | 2014-04-27 | 27.4 | 2014-06-15 | 30 | 2014-10-02 | 31.4 | 2014-10-02 | 33.4 | 2014-10-02
| 17 | 2014-06-15 | 15
| 20.8 | 2014-06-15 | 30
2015 | 15.4 | 2015-09-20 | 5 | 41.4 | 2015-09-20 | 42.4 | 2015-09-20 | 51.6 | 2015-09-21 | 91.6 | 2015-09-20 | 137 | 2015-09-20
| 29.2 | 2015-09-20 | 15
| 36.4 | 2015-09-20 | 30
2016 | 8 | 2016-07-16 | 5 | 41.4 | 2016-07-16 | 59.2 | 2016-07-16 | 94.6 | 2016-07-16 | 100 | 2016-07-16 | 100.6 | 2016-07-15
| 15 | 2016-07-16 | 15
| 28.2 | 2016-07-16 | 30
2017 | 5.4 | 2017-05-25 | 5 | 14.4 | 2017-05-25 | 17.6 | 2017-11-16 | 20.6 | 2017-11-16 | 31.4 | 2017-01-17 | 42.4 | 2017-01-17
| 11 | 2017-05-25 | 15
| 12.2 | 2017-05-25 | 30
2018 | 8 | 2018-06-15 | 5 | 23.4 | 2018-06-15 | 29.2 | 2018-06-15 | 30.6 | 2018-06-15 | 44.6 | 2018-06-14 | 56.6 | 2018-03-22
| 16.4 | 2018-06-15 | 15
| 20 | 2018-06-15 | 30
2019 | 9.6 | 2019-09-02 | 5 | 40.4 | 2019-11-12 | 46.8 | 2019-11-12 | 59.8 | 2019-11-12 | 68 | 2019-11-11 | 74.4 | 2019-01-24
| 26.2 | 2019-09-02 | 15
| 32.6 | 2019-09-02 | 30
2020 | 12.4 | 2020-07-04 | 5 | 38.6 | 2020-05-20 | 49.2 | 2020-05-20 | 57 | 2020-05-20 | 66.6 | 2020-05-20 | 67.2 | 2020-05-20
| 28 | 2020-07-04 | 15
| 33 | 2020-07-04 | 30